## Sheet1
| Time (s) | Displacement (mm) | Force (N) | FullName | Date | TrialName | Unique ID | Nozzle? | Catheter? | Taper? | Ext. Diam. (mm) | Ext. Length (cm) | Est. Vol. Fraction | Fluid Phase | Fluid Ca2+ (mM) | Fluid Na- (mM) | Syringe Vol. (mL) | Syringe Diam. (mm) | Plunger Diam. (mm) | Microgel Conc. (%) | Microgel Size (mm) | RelativeStiffness | Speed (mm/sec) | Avg_Force | Avg_Force_stdev | Max_Force | Max_force_disp | Max_force_disp_pct | Init_Force | Force_at_10pctofTotalDisp | Final_Force | ForceDiff_Final_10pct | Pressure_Pa | Pressure_PSI | Cum_Vol_Extruded_mL | Total_Vol_Extruded_mL | Vol_Flow_Rate_mL/min | Ratio_Syringe_to_Nozzle | Ext. Stability | Ratio_Nozzle_to_Microgel | Control?
0 | 0 | 0 | 0.0026 | 025pctALG_090_syringe_only_01mmpersec_1.csv | 2019/11/25 | Prelim_DiffConc_DiffSpeed | 0 |  |  |  | 1.65 | 0 | 0.9 | PBS | 0.9 | 153 | 5 | 11.9 | 15.4 | 0.25 | 0.506 | 1 | 0.1 | 1.7995 | 0.18644 | 2.0948 | 8.3144 | 20.7859 | 0.0294 | 1.8392 | 1.4188 | -0.4204 | 13.9586 | 0.0020245 | 0 | 4.4488 | 0.66732 | 7.2121 | Stable | 3.2609
0 | 0 | 0 | 0 | 025pctALG_090_syringe_only_1mmpersec_1.csv | 2019/11/25 | Prelim_DiffConc_DiffSpeed | 1 |  |  |  | 1.65 | 0 | 0.9 | PBS | 0.9 | 153 | 5 | 11.9 | 15.4 | 0.25 | 0.506 | 1 | 1 | 3.7746 | 0.48448 | 4.3188 | 1.263 | 3.1574 | 0.0071 | 3.4613 | 2.977 | -0.4843 | 0 | 0 | 0 | 4.4489 | 6.6732 | 7.2121 | Stable | 3.2609
0 | 0 | 0 | 0 | 050pctALG_090_syringe_only_01mmpersec_1.csv | 2019/11/25 | Prelim_DiffConc_DiffSpeed | 2 |  |  |  | 1.65 | 0 | 0.9 | PBS | 0.9 | 153 | 5 | 11.9 | 15.4 | 0.5 | 0.605 | 2 | 0.1 | 2.2851 | 0.22812 | 2.6211 | 8.2163 | 20.5407 | 2.0864 | 2.4129 | 1.9813 | -0.4316 | 0 | 0 | 0 | 4.4488 | 0.66732 | 7.2121 | Stable | 2.7273
0 | 0 | 0 | 0 | 050pctALG_090_syringe_only_1mmpersec_1.csv | 2019/11/25 | Prelim_DiffConc_DiffSpeed | 3 |  |  |  | 1.65 | 0 | 0.9 | PBS | 0.9 | 153 | 5 | 11.9 | 15.4 | 0.5 | 0.605 | 2 | 1 | 4.1079 | 0.6069 | 5.0232 | 13.74 | 34.3499 | 4.3455 | 4.0993 | 2.6401 | -1.4592 | 0 | 0 | 0 | 4.4488 | 6.6732 | 7.2121 | Stable | 2.7273
0 | 0 | 0 | 0 | 100pctALG_090_syringe_only_01mmpersec_1.csv | 2019/11/25 | Prelim_DiffConc_DiffSpeed | 4 |  |  |  | 1.65 | 0 | 0.9 | PBS | 0.9 | 153 | 5 | 11.9 | 15.4 | 1 | 0.658 | 3 | 0.1 | 3.2422 | 0.30047 | 3.7197 | 30.2629 | 73.7364 | 2.8109 | 2.8024 | 3.1793 | 0.3769 | 0 | 0 | 0 | 4.5647 | 0.66732 | 7.2121 | Stable | 2.5076
0 | 0 | 0 | 0 | 100pctALG_090_syringe_only_1mmpersec_1.csv | 2019/11/25 | Prelim_DiffConc_DiffSpeed | 5 |  |  |  | 1.65 | 0 | 0.9 | PBS | 0.9 | 153 | 5 | 11.9 | 15.4 | 1 | 0.658 | 3 | 1 | 5.0651 | 0.29336 | 5.3791 | 32.0788 | 80.196 | 4.9113 | 5.0005 | 4.7084 | -0.2921 | 0 | 0 | 0 | 4.4489 | 6.6732 | 7.2121 | Stable | 2.5076
0 | 0 | 0 | 0 | 200pctALG_090_syringe_only_01mmpersec_1.csv | 2019/11/25 | Prelim_DiffConc_DiffSpeed | 6 |  |  |  | 1.65 | 0 | 0.9 | PBS | 0.9 | 153 | 5 | 11.9 | 15.4 | 2 | 0.689 | 4 | 0.1 | 4.2554 | 0.74593 | 5.0018 | 32.1217 | 80.3042 | 0.0641 | 2.5169 | 4.9083 | 2.3914 | 0 | 0 | 0 | 4.4488 | 0.66732 | 7.2121 | Unstable | 2.3948
0 | 0 | 0 | 0.8762 | 200pctALG_090_syringe_only_1mmpersec_1.csv | 2019/11/25 | Prelim_DiffConc_DiffSpeed | 7 |  |  |  | 1.65 | 0 | 0.9 | PBS | 0.9 | 153 | 5 | 11.9 | 15.4 | 2 | 0.689 | 4 | 1 | 5.0456 | 0.36576 | 5.6732 | 28.322 | 70.8046 | 4.5282 | 4.8121 | 4.2945 | -0.5176 | 4704.05 | 0.68227 | 0 | 4.4488 | 6.6732 | 7.2121 | Stable | 2.3948
1 | 0 | 0 | 0 | 025pctALG_090_catheter_20cm_3_5mm_1mmpersec_1.csv | 2019/11/25 | Prelim_DiffConc_20cmCath | 0 |  | 20cm_3_5mm |  | 3.2 | 20 | 0.9 | PBS | 0.9 | 153 | 5 | 11.9 | 15.4 | 0.25 | 0.506 | 1 | 1 | 2.7368 | 0.17284 | 3.4994 | 0.1212 | 0.303 | 3.4994 | 2.5184 | 2.8752 | 0.3568 | 0 | 0 | 0 | 4.4488 | 6.6732 | 3.7188 | Stable | 6.3241
1 | 0 | 0 | 0 | 050pctALG_090_catheter_20cm_3_5mm_1mmpersec_1.csv | 2019/11/25 | Prelim_DiffConc_20cmCath | 1 |  | 20cm_3_5mm |  | 3.2 | 20 | 0.9 | PBS | 0.9 | 153 | 5 | 11.9 | 15.4 | 0.5 | 0.605 | 2 | 1 | 3.9294 | 0.50324 | 4.589 | 18.1793 | 45.4477 | 0.0202 | 3.3901 | 3.7263 | 0.3362 | 0 | 0 | 0 | 4.4489 | 6.6732 | 3.7188 | Stable | 5.2893
1 | 0 | 0 | 0 | 100pctALG_090_catheter_20cm_3_5mm_1mmpersec_1.csv | 2019/11/25 | Prelim_DiffConc_20cmCath | 2 |  | 20cm_3_5mm |  | 3.2 | 20 | 0.9 | PBS | 0.9 | 153 | 5 | 11.9 | 15.4 | 1 | 0.658 | 3 | 1 | 5.5842 | 0.33934 | 6.1812 | 39.5985 | 98.9948 | 5.9942 | 5.4261 | 5.9923 | 0.5662 | 0 | 0 | 0 | 4.4489 | 6.6732 | 3.7188 | Stable | 4.8632
1 | 0 | 0 | 0 | 200pctALG_090_catheter_20cm_3_5mm_1mmpersec_1.csv | 2019/11/25 | Prelim_DiffConc_20cmCath | 3 |  | 20cm_3_5mm |  | 3.2 | 20 | 0.9 | PBS | 0.9 | 153 | 5 | 11.9 | 15.4 | 2 | 0.689 | 4 | 1 | 6.1777 | 1.1463 | 8.9065 | 39.1789 | 97.9453 | 4.8179 | 4.94 | 8.746 | 3.806 | 0 | 0 | 0 | 4.4489 | 6.6732 | 3.7188 | Stable | 4.6444
1 | 0 | 0 | 0 | AirOnly_catheter_20cm_3_5mm_1mmpersec_1_1.csv | 2019/11/25 | Prelim_DiffConc_20cmCath | 4 |  | 20cm_3_5mm |  | 3.2 | 20 |  | Air |  |  | 5 | 11.9 | 15.4 |  |  |  | 1 | 4.0623 | 0.55841 | 5.3155 | 0.5026 | 1.2565 | 0.0144 | 4.9845 | 3.983 | -1.0015 | 0 | 0 | 0 | 4.4488 | 6.6732 | 3.7188 | Stable |  | Air
1 | 0 | 0 | 0 | AirOnly_catheter_20cm_3_5mm_1mmpersec_1_2.csv | 2019/11/25 | Prelim_DiffConc_20cmCath | 5 |  | 20cm_3_5mm |  | 3.2 | 20 |  | Air |  |  | 5 | 11.9 | 15.4 |  |  |  | 1 | 4.0542 | 0.61241 | 5.5889 | 0.4825 | 1.2062 | 4.25 | 5.0353 | 3.8425 | -1.1928 | 0 | 0 | 0 | 4.4489 | 6.6732 | 3.7188 | Stable |  | Air
1 | 0 | 0 | 0 | AirOnly_catheter_20cm_3_5mm_1mmpersec_1_3.csv | 2019/11/25 | Prelim_DiffConc_20cmCath | 6 |  | 20cm_3_5mm |  | 3.2 | 20 |  | Air |  |  | 5 | 11.9 | 15.4 |  |  |  | 1 | 4.0646 | 0.67935 | 5.6227 | 0.8625 | 2.1562 | 5.2659 | 5.1614 | 3.7896 | -1.3718 | 0 | 0 | 0 | 4.4489 | 6.6732 | 3.7188 | Stable |  | Air
1 | 0 | 0 | 0 | AirOnly_catheter_20cm_3_5mm_1mmpersec_1_4.csv | 2019/11/25 | Prelim_DiffConc_20cmCath | 7 |  | 20cm_3_5mm |  | 3.2 | 20 |  | Air |  |  | 5 | 11.9 | 15.4 |  |  |  | 1 | 4.1843 | 0.73326 | 6.0318 | 0.3627 | 0.90674 | 4.2376 | 5.3162 | 3.7633 | -1.5529 | 0 | 0 | 0 | 4.4489 | 6.6732 | 3.7188 | Stable |  | Air
2 | 0 | 0 | 0.0138 | 025pctALG_090_CatheterTube_20cm_3_5mm_1mmpersec_1.csv | 2019/02/12 | DiffConc_DiffCaths | 0 |  | 20mmCatheter_3_5mm |  | 3.2 | 20 | 0.9 | PBS | 0.9 | 153 | 10 | 14.4 | 18.02 | 0.25 | 0.506 | 1 | 1 | 1.3492 | 0.17055 | 2.5855 | 0.1401 | 0.2335 | 2.5855 | 1.1874 | 1.1024 | -0.085 | 54.1103 | 0.007848 | 0 | 9.7716 | 9.7716 | 4.5 | Stable | 6.3241
2 | 0 | 0 | 0.0068 | 050pctALG_090_CatheterTube_20cm_3_5mm_1mmpersec_1.csv | 2019/02/12 | DiffConc_DiffCaths | 1 |  | 20mmCatheter_3_5mm |  | 3.2 | 20 | 0.9 | PBS | 0.9 | 153 | 10 | 14.4 | 18.02 | 0.5 | 0.605 | 2 | 1 | 1.973 | 0.18669 | 3.2731 | 0.1376 | 0.22933 | 3.2731 | 2.072 | 1.5885 | -0.4835 | 26.663 | 0.0038672 | 0 | 9.7717 | 9.7716 | 4.5 | Stable | 5.2893
2 | 0 | 0 | 0.003 | 100pctALG_090_CatheterTube_20cm_3_5mm_1mmpersec_1.csv | 2019/02/12 | DiffConc_DiffCaths | 2 |  | 20mmCatheter_3_5mm |  | 3.2 | 20 | 0.9 | PBS | 0.9 | 153 | 10 | 14.4 | 18.02 | 1 | 0.658 | 3 | 1 | 2.5019 | 0.26923 | 2.7867 | 26.1785 | 43.6303 | 2.6669 | 2.1309 | 2.4704 | 0.3395 | 11.7631 | 0.0017061 | 0 | 9.7717 | 9.7716 | 4.5 | Stable | 4.8632
2 | 0 | 0 | 0 | 200pctALG_090_CatheterTube_20cm_3_5mm_1mmpersec_1.csv | 2019/02/12 | DiffConc_DiffCaths | 3 |  | 20mmCatheter_3_5mm |  | 3.2 | 20 | 0.9 | PBS | 0.9 | 153 | 10 | 14.4 | 18.02 | 2 | 0.689 | 4 | 1 | 4.3416 | 1.3319 | 7.7973 | 59.4799 | 99.1327 | 3.2315 | 2.6549 | 7.4769 | 4.822 | 0 | 0 | 0 | 9.7717 | 9.7716 | 4.5 | Stable | 4.6444
2 | 0 | 0 | 0 | AirOnly_CatheterTube_20cm_3_5mm_1mmpersec_1.csv | 2019/02/12 | DiffConc_DiffCaths | 4 |  | 20mmCatheter_3_5mm |  | 3.2 | 20 |  | Air |  |  | 10 | 14.4 | 18.02 |  |  |  | 1 | 1.5361 | 0.23528 | 3.085 | 0.219 | 0.365 | 3.085 | 1.8323 | 1.2195 | -0.6128 | 0 | 0 | 0 | 9.7716 | 9.7716 | 4.5 | Stable |  | Air
2 | 0 | 0 | 0 | CornSyrupControl_CatheterTube_20cm_3_5mm_1mmpersec_1.csv | 2019/02/12 | DiffConc_DiffCaths | 5 |  | 20mmCatheter_3_5mm |  | 3.2 | 20 |  | Syrup |  |  | 10 | 14.4 | 18.02 |  |  |  | 1 | 10.9774 | 2.2888 | 12.1701 | 58.7388 | 97.897 | 2.9583 | 7.1171 | 12.0529 | 4.9358 | 0 | 0 | 0 | 9.7717 | 9.7716 | 4.5 | Stable |  | Syrup
2 | 0 | 0 | 0 | WaterControl_CatheterTube_20cm_3_5mm_1mmpersec_1.csv | 2019/02/12 | DiffConc_DiffCaths | 6 |  | 20mmCatheter_3_5mm |  | 3.2 | 20 |  | Water |  |  | 10 | 14.4 | 18.02 |  |  |  | 1 | 1.5153 | 0.27447 | 2.9227 | 0.1797 | 0.2995 | 2.9227 | 1.8749 | 1.0322 | -0.8427 | 0 | 0 | 0 | 9.7716 | 9.7716 | 4.5 | Stable |  | Water
2 | 0 | 0 | 0 | 025pctALG_090_CatheterTube_40cm_3_5mm_1mmpersec_1.csv | 2019/02/12 | DiffConc_DiffCaths | 7 |  | 40mmCatheter_3_5mm |  | 3.2 | 40 | 0.9 | PBS | 0.9 | 153 | 10 | 14.4 | 18.02 | 0.25 | 0.506 | 1 | 1 | 1.6374 | 0.23677 | 2.9443 | 0.1392 | 0.232 | 2.9443 | 1.6654 | 0.93 | -0.7354 | 0 | 0 | 0 | 9.7717 | 9.7716 | 4.5 | Stable | 6.3241
2 | 0 | 0 | 0 | 050pctALG_090_CatheterTube_40cm_3_5mm_1mmpersec_1.csv | 2019/02/12 | DiffConc_DiffCaths | 8 |  | 40mmCatheter_3_5mm |  | 3.2 | 40 | 0.9 | PBS | 0.9 | 153 | 10 | 14.4 | 18.02 | 0.5 | 0.605 | 2 | 1 | 2.0565 | 0.24538 | 3.2222 | 0.1581 | 0.2635 | 3.2222 | 2.0667 | 1.4922 | -0.5745 | 0 | 0 | 0 | 9.7717 | 9.7716 | 4.5 | Stable | 5.2893
2 | 0 | 0 | 0 | 100pctALG_090_CatheterTube_40cm_3_5mm_1mmpersec_1.csv | 2019/02/12 | DiffConc_DiffCaths | 9 |  | 40mmCatheter_3_5mm |  | 3.2 | 40 | 0.9 | PBS | 0.9 | 153 | 10 | 14.4 | 18.02 | 1 | 0.658 | 3 | 1 | 3.5366 | 0.39812 | 3.946 | 0.1817 | 0.30283 | 3.946 | 2.8265 | 3.9156 | 1.0891 | 0 | 0 | 0 | 9.7716 | 9.7716 | 4.5 | Stable | 4.8632
2 | 0 | 0 | 0 | 200pctALG_090_CatheterTube_40cm_3_5mm_1mmpersec_1.csv | 2019/02/12 | DiffConc_DiffCaths | 10 |  | 40mmCatheter_3_5mm |  | 3.2 | 40 | 0.9 | PBS | 0.9 | 153 | 10 | 14.4 | 18.02 | 2 | 0.689 | 4 | 1 | 5.0959 | 1.5222 | 8.7387 | 60.0006 | 100 | 3.2432 | 3.1374 | 8.7387 | 5.6013 | 0 | 0 | 0 | 9.7717 | 9.7716 | 4.5 | Stable | 4.6444
2 | 0 | 0 | 0 | AirControl_CatheterTube_40cm_3_5mm_1mmpersec_1.csv | 2019/02/12 | DiffConc_DiffCaths | 11 |  | 40mmCatheter_3_5mm |  | 3.2 | 40 |  | Air |  |  | 10 | 14.4 | 18.02 |  |  |  | 1 | 2.3268 | 0.57804 | 3.9739 | 0.2794 | 0.46566 | 3.9739 | 2.7827 | 1.1529 | -1.6298 | 0 | 0 | 0 | 9.7718 | 9.7716 | 4.5 | Stable |  | Air
2 | 0 | 0 | 0 | CornSyrupControl_CatheterTube_40cm_3_5mm_1mmpersec_1.csv | 2019/02/12 | DiffConc_DiffCaths | 12 |  | 40mmCatheter_3_5mm |  | 3.2 | 40 |  | Syrup |  |  | 10 | 14.4 | 18.02 |  |  |  | 1 | 12.7775 | 3.8989 | 15.6225 | 59.8992 | 99.8317 | 3.0861 | 5.796 | 15.5595 | 9.7635 | 0 | 0 | 0 | 9.7716 | 9.7716 | 4.5 | Stable |  | Syrup
2 | 0 | 0 | 0 | WaterControl_CatheterTube_40cm_3_5mm_1mmpersec_1.csv | 2019/02/12 | DiffConc_DiffCaths | 13 |  | 40mmCatheter_3_5mm |  | 3.2 | 40 |  | Water |  |  | 10 | 14.4 | 18.02 |  |  |  | 1 | 1.0749 | 0.14757 | 2.348 | 0.1826 | 0.30433 | 2.348 | 0.9631 | 0.9132 | -0.0499 | 0 | 0 | 0 | 9.7718 | 9.7716 | 4.5 | Stable |  | Water
2 | 0 | 0 | 0 | 025pctALG_090_60mmCatheterTube_1mmpersec_1.csv | 2019/02/12 | DiffConc_DiffCaths | 14 |  | 60mmCatheter_3_5mm |  | 3.2 | 60 | 0.9 | PBS | 0.9 | 153 | 10 | 14.4 | 18.02 | 0.25 | 0.506 | 1 | 1 | 2.8477 | 0.29465 | 3.8254 | 0.2817 | 0.46949 | 3.8254 | 2.7661 | 2.1936 | -0.5725 | 0 | 0 | 0 | 9.7718 | 9.7716 | 4.5 | Stable | 6.3241
2 | 0 | 0 | 0 | 050pctALG_090_60mmCatheterTube_1mmpersec_1.csv | 2019/02/12 | DiffConc_DiffCaths | 15 |  | 60mmCatheter_3_5mm |  | 3.2 | 60 | 0.9 | PBS | 0.9 | 153 | 10 | 14.4 | 18.02 | 0.5 | 0.605 | 2 | 1 | 2.7793 | 0.24882 | 3.1066 | 42.159 | 70.2648 | 0.0206 | 2.5897 | 2.4828 | -0.1069 | 0 | 0 | 0 | 9.7716 | 9.7716 | 4.5 | Stable | 5.2893
2 | 0 | 0 | 0 | 100pctALG_090_60mmCatheterTube_1mmpersec_1.csv | 2019/02/12 | DiffConc_DiffCaths | 16 |  | 60mmCatheter_3_5mm |  | 3.2 | 60 | 0.9 | PBS | 0.9 | 153 | 10 | 14.4 | 18.02 | 1 | 0.658 | 3 | 1 | 5.4225 | 0.85904 | 6.2317 | 38.3399 | 63.8993 | 4.1199 | 4.0426 | 5.9255 | 1.8829 | 0 | 0 | 0 | 9.7717 | 9.7716 | 4.5 | Stable | 4.8632
2 | 0 | 0 | 0 | 200pctALG_090_60mmCatheterTube_1mmpersec_1.csv | 2019/02/12 | DiffConc_DiffCaths | 17 |  | 60mmCatheter_3_5mm |  | 3.2 | 60 | 0.9 | PBS | 0.9 | 153 | 10 | 14.4 | 18.02 | 2 | 0.689 | 4 | 1 | 8.1342 | 1.6374 | 9.8803 | 36.003 | 60.005 | 0.0264 | 5.5013 | 9.6833 | 4.182 | 0 | 0 | 0 | 9.7716 | 9.7716 | 4.5 | Stable | 4.6444
2 | 0 | 0 | 0 | AirControl_60mmCatheterTube_1mmpersec_1.csv | 2019/02/12 | DiffConc_DiffCaths | 18 |  | 60mmCatheter_3_5mm |  | 3.2 | 60 |  | Air |  |  | 10 | 14.4 | 18.02 |  |  |  | 1 | 3.8616 | 0.83116 | 6.5087 | 0.6231 | 1.0385 | 6.1863 | 5.0517 | 3.3919 | -1.6598 | 0 | 0 | 0 | 9.7716 | 9.7716 | 4.5 | Stable |  | Air
2 | 0 | 0 | 0 | CornSyrupControl_60mmCatheterTube_1mmpersec_1.csv | 2019/02/12 | DiffConc_DiffCaths | 19 |  | 60mmCatheter_3_5mm |  | 3.2 | 60 |  | Syrup |  |  | 10 | 14.4 | 18.02 |  |  |  | 1 | 15.2323 | 6.3064 | 21.8206 | 57.4229 | 95.7036 | 0.0192 | 5.115 | 21.805 | 16.69 | 0 | 0 | 0 | 9.7717 | 9.7716 | 4.5 | Stable |  | Syrup
2 | 0 | 0 | 0 | WaterControl_60mmCatheterTube_1mmpersec_1.csv | 2019/02/12 | DiffConc_DiffCaths | 20 |  | 60mmCatheter_3_5mm |  | 3.2 | 60 |  | Water |  |  | 10 | 14.4 | 18.02 |  |  |  | 1 | 3.3294 | 0.56319 | 5.4432 | 0.5806 | 0.96766 | 5.4432 | 4.0238 | 4.2571 | 0.2333 | 0 | 0 | 0 | 9.7717 | 9.7716 | 4.5 | Stable |  | Water
2 | 0 | 0 | 0 | 025pctALG_090_Green_Straight1cm_1mmpersec_1.csv | 2019/02/12 | DiffConc_DiffCaths | 21 | GreenNozzle |  |  | 0.84 | 2.54 | 0.9 | PBS | 0.9 | 153 | 10 | 14.4 | 18.02 | 0.25 | 0.506 | 1 | 1 | 2.5843 | 0.2829 | 2.9411 | 0.1801 | 0.30016 | 2.9411 | 2.6137 | 1.8002 | -0.8135 | 0 | 0 | 0 | 9.7717 | 9.7716 | 17.1429 | Stable | 1.6601
2 | 0 | 0 | 0.0779 | 050pctALG_090_Green_Straight1cm_1mmpersec_1.csv | 2019/02/12 | DiffConc_DiffCaths | 22 | GreenNozzle |  |  | 0.84 | 2.54 | 0.9 | PBS | 0.9 | 153 | 10 | 14.4 | 18.02 | 0.5 | 0.605 | 2 | 1 | 3.5837 | 0.2939 | 4.2807 | 0.2985 | 0.4975 | 4.2807 | 3.7164 | 2.8152 | -0.9012 | 305.4485 | 0.044302 | 0 | 9.7717 | 9.7716 | 17.1429 | Stable | 1.3884
2 | 0 | 0 | 0.0001 | 100pctALG_090_Green_Straight1cm_1mmpersec_1.csv | 2019/02/12 | DiffConc_DiffCaths | 23 | GreenNozzle |  |  | 0.84 | 2.54 | 0.9 | PBS | 0.9 | 153 | 10 | 14.4 | 18.02 | 1 | 0.658 | 3 | 1 | 6.9724 | 0.65733 | 8.4202 | 58.1415 | 96.9019 | 3.5549 | 7.0439 | 7.5721 | 0.5282 | 0.3921 | 5.687e-05 | 0 | 9.7717 | 9.7716 | 17.1429 | Stable | 1.2766
2 | 0 | 0 | 0 | 200pctALG_090_Green_Straight1cm_1mmpersec_1.csv | 2019/02/12 | DiffConc_DiffCaths | 24 | GreenNozzle |  |  | 0.84 | 2.54 | 0.9 | PBS | 0.9 | 153 | 10 | 14.4 | 18.02 | 2 | 0.689 | 4 | 1 | 14.4021 | 2.8348 | 23.1012 | 59.8808 | 99.8005 | 3.3788 | 12.4724 | 19.4144 | 6.942 | 0 | 0 | 0 | 9.7717 | 9.7716 | 17.1429 | Unstable | 1.2192
2 | 0 | 0 | 0 | AirControl_Green_Straight1cm_1mmpersec_1.csv | 2019/02/12 | DiffConc_DiffCaths | 25 | GreenNozzle |  |  | 0.84 | 2.54 |  | Air |  |  | 10 | 14.4 | 18.02 |  |  |  | 1 | 3.3292 | 0.48801 | 4.6937 | 0.3228 | 0.53799 | 4.6937 | 4.1065 | 3.1656 | -0.9409 | 0 | 0 | 0 | 9.7718 | 9.7716 | 17.1429 | Stable |  | Air
2 | 0 | 0 | 0.1022 | CornSyrupControl_Green_Straight1cm_1mmpersec_1.csv | 2019/02/12 | DiffConc_DiffCaths | 26 | GreenNozzle |  |  | 0.84 | 2.54 |  | Syrup |  |  | 10 | 14.4 | 18.02 |  |  |  | 1 | 63.6721 | 32.8572 | 100.0044 | 9.5019 | 100 | 3.1959 | 9.6346 | 100.0044 | 90.3698 | 400.7296 | 0.058121 | 0 | 1.5475 | 9.7716 | 17.1429 | Stable |  | Syrup
2 | 0 | 0 | 0 | WaterControl_Green_Straight1cm_1mmpersec_1.csv | 2019/02/12 | DiffConc_DiffCaths | 27 | GreenNozzle |  |  | 0.84 | 2.54 |  | Water |  |  | 10 | 14.4 | 18.02 |  |  |  | 1 | 3.4673 | 0.44306 | 4.634 | 0.3388 | 0.56467 | 4.634 | 3.989 | 2.4401 | -1.5489 | 0 | 0 | 0 | 9.7716 | 9.7716 | 17.1429 | Stable |  | Water
2 | 0 | 0 | 0 | 025pctALG_090_Olive_Straight1cm_1mmpersec_1.csv | 2019/02/12 | DiffConc_DiffCaths | 28 | OliveNozzle |  |  | 1.54 | 2.54 | 0.9 | PBS | 0.9 | 153 | 10 | 14.4 | 18.02 | 0.25 | 0.506 | 1 | 1 | 2.5418 | 0.32329 | 3.2498 | 0.1805 | 0.30083 | 3.2498 | 2.5485 | 1.6871 | -0.8614 | 0 | 0 | 0 | 9.7717 | 9.7716 | 9.3506 | Stable | 3.0435
2 | 0 | 0 | 0 | 050pctALG_090_Olive_Straight1cm_1mmpersec_1.csv | 2019/02/12 | DiffConc_DiffCaths | 29 | OliveNozzle |  |  | 1.54 | 2.54 | 0.9 | PBS | 0.9 | 153 | 10 | 14.4 | 18.02 | 0.5 | 0.605 | 2 | 1 | 3.0273 | 0.21959 | 3.7092 | 0.2195 | 0.36583 | 3.7092 | 2.9023 | 2.5441 | -0.3582 | 0 | 0 | 0 | 9.7717 | 9.7716 | 9.3506 | Stable | 2.5455
2 | 0 | 0 | 0 | 100pctALG_090_Olive_Straight1cm_1mmpersec_1.csv | 2019/02/12 | DiffConc_DiffCaths | 30 | OliveNozzle |  |  | 1.54 | 2.54 | 0.9 | PBS | 0.9 | 153 | 10 | 14.4 | 18.02 | 1 | 0.658 | 3 | 1 | 3.7005 | 0.19398 | 3.8875 | 12.7798 | 21.2994 | 3.4832 | 3.7305 | 3.6081 | -0.1224 | 0 | 0 | 0 | 9.7717 | 9.7716 | 9.3506 | Stable | 2.3404
2 | 0 | 0 | 0 | 200pctALG_090_Olive_Straight1cm_1mmpersec_1.csv | 2019/02/12 | DiffConc_DiffCaths | 31 | OliveNozzle |  |  | 1.54 | 2.54 | 0.9 | PBS | 0.9 | 153 | 10 | 14.4 | 18.02 | 2 | 0.689 | 4 | 1 | 4.9187 | 0.49016 | 5.8762 | 59.9802 | 99.9665 | 3.1864 | 4.6498 | 5.8717 | 1.2219 | 0 | 0 | 0 | 9.7717 | 9.7716 | 9.3506 | Unstable | 2.2351
2 | 0 | 0 | 0 | AirControl_Olive_Straight1cm_1mmpersec_1.csv | 2019/02/12 | DiffConc_DiffCaths | 32 | OliveNozzle |  |  | 1.54 | 2.54 |  | Air |  |  | 10 | 14.4 | 18.02 |  |  |  | 1 | 3.1958 | 0.48664 | 5.4409 | 0.299 | 0.49833 | 5.4409 | 3.8911 | 2.8623 | -1.0288 | 0 | 0 | 0 | 9.7718 | 9.7716 | 9.3506 | Stable |  | Air
2 | 0 | 0 | 0 | CornSyrupControl_Olive_Straight1cm_1mmpersec_1.csv | 2019/02/12 | DiffConc_DiffCaths | 33 | OliveNozzle |  |  | 1.54 | 2.54 |  | Syrup |  |  | 10 | 14.4 | 18.02 |  |  |  | 1 | 19.73 | 2.6587 | 20.8715 | 45.7434 | 76.2386 | 2.9203 | 19.1409 | 20.705 | 1.5641 | 0 | 0 | 0 | 9.7717 | 9.7716 | 9.3506 | Stable |  | Syrup
2 | 0 | 0 | 0 | WaterControl_Olive_Straight1cm_1mmpersec_1.csv | 2019/02/12 | DiffConc_DiffCaths | 34 | OliveNozzle |  |  | 1.54 | 2.54 |  | Water |  |  | 10 | 14.4 | 18.02 |  |  |  | 1 | 2.93 | 0.44303 | 4.7033 | 0.2631 | 0.4385 | 4.7033 | 3.4556 | 2.5915 | -0.8641 | 0 | 0 | 0 | 9.7716 | 9.7716 | 9.3506 | Stable |  | Water
2 | 0 | 0 | 0 | 025pctALG_090_OliveNozzle_Tapered_1mmpersec_1.csv | 2019/02/12 | DiffConc_DiffCaths | 35 | OliveTapered |  | 1 | 1.54 | 2.54 | 0.9 | PBS | 0.9 | 153 | 10 | 14.4 | 18.02 | 0.25 | 0.506 | 1 | 1 | 2.3977 | 0.34476 | 2.7932 | 11.9193 | 19.8653 | 2.6937 | 2.5088 | 1.6973 | -0.8115 | 0 | 0 | 0 | 9.7717 | 9.7716 | 9.3506 | Stable | 3.0435
2 | 0 | 0 | 0 | 050pctALG_090_OliveNozzle_Tapered_1mmpersec_1.csv | 2019/02/12 | DiffConc_DiffCaths | 36 | OliveTapered |  | 1 | 1.54 | 2.54 | 0.9 | PBS | 0.9 | 153 | 10 | 14.4 | 18.02 | 0.5 | 0.605 | 2 | 1 | 2.3135 | 0.3316 | 4.1288 | 0.1982 | 0.33033 | 4.1288 | 2.4272 | 1.7927 | -0.6345 | 0 | 0 | 0 | 9.7717 | 9.7716 | 9.3506 | Stable | 2.5455
2 | 0 | 0 | 0 | 100pctALG_090_OliveNozzle_Tapered_1mmpersec_1.csv | 2019/02/12 | DiffConc_DiffCaths | 37 | OliveTapered |  | 1 | 1.54 | 2.54 | 0.9 | PBS | 0.9 | 153 | 10 | 14.4 | 18.02 | 1 | 0.658 | 3 | 1 | 2.5457 | 0.14683 | 3.3201 | 0.2019 | 0.3365 | 3.3201 | 2.4848 | 2.5489 | 0.0641 | 0 | 0 | 0 | 9.7716 | 9.7716 | 9.3506 | Stable | 2.3404
2 | 0 | 0 | 0 | 200pctALG_090_OliveNozzle_Tapered_1mmpersec_1.csv | 2019/02/12 | DiffConc_DiffCaths | 38 | OliveTapered |  | 1 | 1.54 | 2.54 | 0.9 | PBS | 0.9 | 153 | 10 | 14.4 | 18.02 | 2 | 0.689 | 4 | 1 | 4.2825 | 0.54785 | 5.9709 | 59.9793 | 99.9652 | 3.3163 | 4.1981 | 5.9599 | 1.7618 | 0 | 0 | 0 | 9.7716 | 9.7716 | 9.3506 | Unstable | 2.2351
2 | 0 | 0 | 0 | AirControl_OliveNozzle_Tapered_1mmpersec_1.csv | 2019/02/12 | DiffConc_DiffCaths | 39 | OliveTapered |  | 1 | 1.54 | 2.54 |  | Air |  |  | 10 | 14.4 | 18.02 |  |  |  | 1 | 2.767 | 0.47184 | 4.8477 | 0.2825 | 0.47083 | 4.8477 | 3.5378 | 2.4195 | -1.1183 | 0 | 0 | 0 | 9.7718 | 9.7716 | 9.3506 | Stable |  | Air
2 | 0 | 0 | 0 | CornSyrupControl_OliveNozzle_Tapered_1mmpersec_1.csv | 2019/02/12 | DiffConc_DiffCaths | 40 | OliveTapered |  | 1 | 1.54 | 2.54 |  | Syrup |  |  | 10 | 14.4 | 18.02 |  |  |  | 1 | 5.4333 | 0.40714 | 5.7078 | 58.2989 | 97.1635 | 3.9706 | 5.4066 | 5.6877 | 0.2811 | 0 | 0 | 0 | 9.7717 | 9.7716 | 9.3506 | Stable |  | Syrup
2 | 0 | 0 | 0 | WaterControl_OliveNozzle_Tapered_1mmpersec_1.csv | 2019/02/12 | DiffConc_DiffCaths | 41 | OliveTapered |  | 1 | 1.54 | 2.54 |  | Water |  |  | 10 | 14.4 | 18.02 |  |  |  | 1 | 1.9604 | 0.50515 | 3.5761 | 0.1984 | 0.33066 | 3.5761 | 2.3772 | 0.6095 | -1.7677 | 0 | 0 | 0 | 9.7717 | 9.7716 | 9.3506 | Stable |  | Water
2 | 0 | 0 | 0 | 025pctALG_090_SyringeOnly_1mmpersec_1.csv | 2019/02/12 | DiffConc_DiffCaths | 42 |  |  |  | 1.65 | 0 | 0.9 | PBS | 0.9 | 153 | 10 | 14.4 | 18.02 | 0.25 | 0.506 | 1 | 1 | 1.1228 | 0.1696 | 2.8675 | 0.1784 | 0.29733 | 2.8675 | 1.0573 | 1.263 | 0.2057 | 0 | 0 | 0 | 9.7718 | 9.7716 | 8.7273 | Stable | 3.2609
2 | 0 | 0 | 0 | 050pctALG_090_SyringeOnly_1mmpersec_1.csv | 2019/02/12 | DiffConc_DiffCaths | 43 |  |  |  | 1.65 | 0 | 0.9 | PBS | 0.9 | 153 | 10 | 14.4 | 18.02 | 0.5 | 0.605 | 2 | 1 | 2.0562 | 0.11462 | 3.1747 | 0.178 | 0.29666 | 3.1747 | 2.145 | 1.9366 | -0.2084 | 0 | 0 | 0 | 9.7717 | 9.7716 | 8.7273 | Stable | 2.7273
2 | 0 | 0 | 0 | 100pctALG_090_SyringeOnly_1mmpersec_1.csv | 2019/02/12 | DiffConc_DiffCaths | 44 |  |  |  | 1.65 | 0 | 0.9 | PBS | 0.9 | 153 | 10 | 14.4 | 18.02 | 1 | 0.658 | 3 | 1 | 1.8584 | 0.13356 | 2.4712 | 0.2213 | 0.36883 | 2.4678 | 2.0107 | 2.1825 | 0.1718 | 0 | 0 | 0 | 9.7717 | 9.7716 | 8.7273 | Stable | 2.5076
2 | 0 | 0 | 0 | 200pctALG_090_SyringeOnly_1mmpersec_1.csv | 2019/02/12 | DiffConc_DiffCaths | 45 |  |  |  | 1.65 | 0 | 0.9 | PBS | 0.9 | 153 | 10 | 14.4 | 18.02 | 2 | 0.689 | 4 | 1 | 2.736 | 0.50553 | 4.2089 | 59.8818 | 99.8027 | 2.8828 | 2.4632 | 4.1344 | 1.6712 | 0 | 0 | 0 | 9.7716 | 9.7716 | 8.7273 | Unstable | 2.3948
2 | 0 | 0 | 0 | AirOnly_SyringeOnly_1mmpersec_1.csv | 2019/02/12 | DiffConc_DiffCaths | 46 |  |  |  | 1.65 | 0 |  | Air |  |  | 10 | 14.4 | 18.02 |  |  |  | 1 | 1.4777 | 0.15063 | 2.7626 | 0.198 | 0.33 | 2.7626 | 1.4339 | 1.6036 | 0.1697 | 0 | 0 | 0 | 9.7716 | 9.7716 | 8.7273 | Stable |  | Air
2 | 0 | 0 | 0 | CornSyrupControl_SyringeOnly_1mmpersec_1.csv | 2019/02/12 | DiffConc_DiffCaths | 47 |  |  |  | 1.65 | 0 |  | Syrup |  |  | 10 | 14.4 | 18.02 |  |  |  | 1 | 2.8321 | 0.12858 | 3.2175 | 0.4206 | 0.701 | 3.2175 | 2.9225 | 2.6893 | -0.2332 | 0 | 0 | 0 | 9.7716 | 9.7716 | 8.7273 | Stable |  | Syrup
2 | 0 | 0 | 0 | WaterControlv2_SyringeOnly_1mmpersec_1.csv | 2019/02/12 | DiffConc_DiffCaths | 48 |  |  |  | 1.65 | 0 |  | Water |  |  | 10 | 14.4 | 18.02 |  |  |  | 1 | 1.4725 | 0.14384 | 2.0486 | 0.138 | 0.23 | 2.0486 | 1.3739 | 1.2631 | -0.1108 | 0 | 0 | 0 | 9.7717 | 9.7716 | 8.7273 | Stable |  | Water
3 | 0 | 0 | 0 | 025pctALG_090_AmberNozzle_1mmpersec_1.csv | 2020/01/14 | DiffConc_DiffNeedleDiameters | 0 | AmberNozzle |  |  | 1.36 | 2.54 | 0.9 | PBS | 0.9 | 153 | 5 | 11.9 | 15.4 | 0.25 | 0.506 | 1 | 1 | 2.449 | 0.33695 | 3.2328 | 0.1814 | 0.45349 | 3.2328 | 2.5422 | 1.5047 | -1.0375 | 0 | 0 | 0 | 4.4489 | 6.6732 | 8.75 | Stable | 2.6877
3 | 0 | 0 | 0.0013 | 025pctALG_090_GreenNozzle_1mmpersec_1.csv | 2020/01/14 | DiffConc_DiffNeedleDiameters | 1 | GreenNozzle |  |  | 0.84 | 2.54 | 0.9 | PBS | 0.9 | 153 | 5 | 11.9 | 15.4 | 0.25 | 0.506 | 1 | 1 | 2.6664 | 0.40442 | 3.2933 | 0.1988 | 0.49699 | 3.2933 | 3.0545 | 1.6536 | -1.4009 | 6.9793 | 0.0010123 | 0 | 4.4489 | 6.6732 | 14.1667 | Stable | 1.6601
3 | 0 | 0 | 0 | 025pctALG_090_OliveNozzle_1mmpersec_1.csv | 2020/01/14 | DiffConc_DiffNeedleDiameters | 2 | OliveNozzle |  |  | 1.54 | 2.54 | 0.9 | PBS | 0.9 | 153 | 5 | 11.9 | 15.4 | 0.25 | 0.506 | 1 | 1 | 3.1038 | 0.38784 | 4.0607 | 0.2391 | 0.59774 | 4.0607 | 3.0631 | 2.11 | -0.9531 | 0 | 0 | 0 | 4.4489 | 6.6732 | 7.7273 | Stable | 3.0435
3 | 0 | 0 | 0.0069 | 025pctALG_090_PinkNozzle_1mmpersec_1.csv | 2020/01/14 | DiffConc_DiffNeedleDiameters | 3 | PinkNozzle |  |  | 0.61 | 2.54 | 0.9 | PBS | 0.9 | 153 | 5 | 11.9 | 15.4 | 0.25 | 0.506 | 1 | 1 | 3.2478 | 0.42889 | 4.0367 | 13.8192 | 34.5476 | 3.0128 | 3.3035 | 2.2349 | -1.0686 | 37.044 | 0.0053728 | 0 | 4.4489 | 6.6732 | 19.5082 | Stable | 1.2055
3 | 0 | 0 | 0 | 025pctALG_090_PurpleNozzle_1mmpersec_1.csv | 2020/01/14 | DiffConc_DiffNeedleDiameters | 4 | PurpleNozzle |  |  | 0.51 | 2.54 | 0.9 | PBS | 0.9 | 153 | 5 | 11.9 | 15.4 | 0.25 | 0.506 | 1 | 1 | 3.0837 | 0.39246 | 3.7622 | 0.1982 | 0.49549 | 3.7622 | 3.3324 | 2.1237 | -1.2087 | 0 | 0 | 0 | 4.4489 | 6.6732 | 23.3333 | Stable | 1.0079
3 | 0 | 0 | 0 | 025pctALG_090_SyringeOnly_1mmpersec_1.csv | 2020/01/14 | DiffConc_DiffNeedleDiameters | 5 | SyringeOnly |  |  | 1.65 | 0 | 0.9 | PBS | 0.9 | 153 | 5 | 11.9 | 15.4 | 0.25 | 0.506 | 1 | 1 | 3.446 | 0.69492 | 4.4809 | 0.2427 | 0.60674 | 4.4809 | 3.7594 | 2.0636 | -1.6958 | 0 | 0 | 0 | 4.4489 | 6.6732 | 7.2121 | Stable | 3.2609
3 | 0 | 0 | 0 | 050pctALG_090_AmberNozzle_1mmpersec_1.csv | 2020/01/14 | DiffConc_DiffNeedleDiameters | 6 | AmberNozzle |  |  | 1.36 | 2.54 | 0.9 | PBS | 0.9 | 153 | 5 | 11.9 | 15.4 | 0.5 | 0.605 | 2 | 1 | 3.1103 | 0.40367 | 3.7942 | 0.1982 | 0.4955 | 3.7942 | 3.2155 | 2.0336 | -1.1819 | 0 | 0 | 0 | 4.4488 | 6.6732 | 8.75 | Stable | 2.2479
3 | 0 | 0 | 0 | 050pctALG_090_GreenNozzle_1mmpersec_1.csv | 2020/01/14 | DiffConc_DiffNeedleDiameters | 7 | GreenNozzle |  |  | 0.84 | 2.54 | 0.9 | PBS | 0.9 | 153 | 5 | 11.9 | 15.4 | 0.5 | 0.605 | 2 | 1 | 2.8433 | 0.38694 | 3.3277 | 0.3585 | 0.89624 | 2.6197 | 3.0058 | 1.86 | -1.1458 | 0 | 0 | 0 | 4.4489 | 6.6732 | 14.1667 | Stable | 1.3884
3 | 0 | 0 | 0 | 050pctALG_090_OliveNozzle_1mmpersec_1.csv | 2020/01/14 | DiffConc_DiffNeedleDiameters | 8 | OliveNozzle |  |  | 1.54 | 2.54 | 0.9 | PBS | 0.9 | 153 | 5 | 11.9 | 15.4 | 0.5 | 0.605 | 2 | 1 | 3.1883 | 0.47262 | 4.1526 | 0.2185 | 0.54624 | 4.1526 | 3.4898 | 2.0427 | -1.4471 | 0 | 0 | 0 | 4.4489 | 6.6732 | 7.7273 | Stable | 2.5455
3 | 0 | 0 | 0 | 050pctALG_090_PinkNozzle_1mmpersec_1.csv | 2020/01/14 | DiffConc_DiffNeedleDiameters | 9 | PinkNozzle |  |  | 0.61 | 2.54 | 0.9 | PBS | 0.9 | 153 | 5 | 11.9 | 15.4 | 0.5 | 0.605 | 2 | 1 | 3.5849 | 0.43042 | 4.3133 | 1.6827 | 4.2067 | 3.493 | 3.8136 | 2.572 | -1.2416 | 0 | 0 | 0 | 4.4489 | 6.6732 | 19.5082 | Stable | 1.0083
3 | 0 | 0 | 0 | 050pctALG_090_PurpleNozzle_1mmpersec_1.csv | 2020/01/14 | DiffConc_DiffNeedleDiameters | 10 | PurpleNozzle |  |  | 0.51 | 2.54 | 0.9 | PBS | 0.9 | 153 | 5 | 11.9 | 15.4 | 0.5 | 0.605 | 2 | 1 | 4.3196 | 0.47539 | 4.8871 | 20.2617 | 50.654 | 4.7638 | 4.6311 | 3.3211 | -1.31 | 0 | 0 | 0 | 4.4488 | 6.6732 | 23.3333 | Stable | 0.84298
3 | 0 | 0 | 0 | 050pctALG_090_SyringeOnly_1mmpersec_1.csv | 2020/01/14 | DiffConc_DiffNeedleDiameters | 11 | SyringeOnly |  |  | 1.65 | 0 | 0.9 | PBS | 0.9 | 153 | 5 | 11.9 | 15.4 | 0.5 | 0.605 | 2 | 1 | 3.2639 | 0.4777 | 4.2963 | 0.261 | 0.6525 | 4.2963 | 3.7997 | 2.0578 | -1.7419 | 0 | 0 | 0 | 4.4488 | 6.6732 | 7.2121 | Stable | 2.7273
3 | 0 | 0 | 0 | 100pctALG_090_AmberNozzle_1mmpersec_1.csv | 2020/01/14 | DiffConc_DiffNeedleDiameters | 12 | AmberNozzle |  |  | 1.36 | 2.54 | 0.9 | PBS | 0.9 | 153 | 5 | 11.9 | 15.4 | 1 | 0.658 | 3 | 1 | 4.3138 | 0.55754 | 5.0525 | 6.7589 | 16.8968 | 4.688 | 4.8826 | 3.2367 | -1.6459 | 0 | 0 | 0 | 4.4489 | 6.6732 | 8.75 | Stable | 2.0669
3 | 0 | 0 | 0 | 100pctALG_090_GreenNozzle_1mmpersec_1.csv | 2020/01/14 | DiffConc_DiffNeedleDiameters | 13 | GreenNozzle |  |  | 0.84 | 2.54 | 0.9 | PBS | 0.9 | 153 | 5 | 11.9 | 15.4 | 1 | 0.658 | 3 | 1 | 5.5691 | 0.61431 | 6.341 | 8.8589 | 22.1472 | 4.6136 | 6.0422 | 4.7822 | -1.26 | 0 | 0 | 0 | 4.4488 | 6.6732 | 14.1667 | Stable | 1.2766
3 | 0 | 0 | 0 | 100pctALG_090_OliveNozzle_1mmpersec_1.csv | 2020/01/14 | DiffConc_DiffNeedleDiameters | 14 | OliveNozzle |  |  | 1.54 | 2.54 | 0.9 | PBS | 0.9 | 153 | 5 | 11.9 | 15.4 | 1 | 0.658 | 3 | 1 | 3.9487 | 0.58972 | 4.9499 | 0.2389 | 0.54503 | 4.9499 | 4.4782 | 2.5969 | -1.8813 | 0 | 0 | 0 | 4.8751 | 6.6732 | 7.7273 | Stable | 2.3404
3 | 0 | 0 | 0 | 100pctALG_090_PinkNozzle_1mmpersec_1.csv | 2020/01/14 | DiffConc_DiffNeedleDiameters | 15 | PinkNozzle |  |  | 0.61 | 2.54 | 0.9 | PBS | 0.9 | 153 | 5 | 11.9 | 15.4 | 1 | 0.658 | 3 | 1 | 6.4212 | 0.79022 | 10.0131 | 6.7393 | 16.8482 | 4.9844 | 7.2646 | 5.347 | -1.9176 | 0 | 0 | 0 | 4.4488 | 6.6732 | 19.5082 | Unstable | 0.92705
3 | 0 | 0 | 0 | 100pctALG_090_PurpleNozzle_1mmpersec_1.csv | 2020/01/14 | DiffConc_DiffNeedleDiameters | 16 | PurpleNozzle |  |  | 0.51 | 2.54 | 0.9 | PBS | 0.9 | 153 | 5 | 11.9 | 15.4 | 1 | 0.658 | 3 | 1 | 8.6365 | 1.4335 | 17.961 | 12.518 | 31.2947 | 6.8082 | 8.9302 | 7.2751 | -1.6551 | 0 | 0 | 0 | 4.4489 | 6.6732 | 23.3333 | Unstable | 0.77508
3 | 0 | 0 | 0 | 100pctALG_090_SyringeOnly_1mmpersec_1.csv | 2020/01/14 | DiffConc_DiffNeedleDiameters | 17 | SyringeOnly |  |  | 1.65 | 0 | 0.9 | PBS | 0.9 | 153 | 5 | 11.9 | 15.4 | 1 | 0.658 | 3 | 1 | 3.3233 | 0.6188 | 4.6884 | 0.2376 | 0.59399 | 4.6884 | 4.0531 | 2.1106 | -1.9425 | 0 | 0 | 0 | 4.4489 | 6.6732 | 7.2121 | Stable | 2.5076
3 | 0 | 0 | 0 | 200pctALG_090_AmberNozzle_1mmpersec_1.csv | 2020/01/14 | DiffConc_DiffNeedleDiameters | 18 | AmberNozzle |  |  | 1.36 | 2.54 | 0.9 | PBS | 0.9 | 153 | 5 | 11.9 | 15.4 | 2 | 0.689 | 4 | 1 | 5.6341 | 0.8778 | 7.1926 | 5.1184 | 12.7959 | 6.9141 | 6.8883 | 4.3323 | -2.556 | 0 | 0 | 0 | 4.4489 | 6.6732 | 8.75 | Stable | 1.9739
3 | 0 | 0 | 0 | 200pctALG_090_GreenNozzle_1mmpersec_1.csv | 2020/01/14 | DiffConc_DiffNeedleDiameters | 19 | GreenNozzle |  |  | 0.84 | 2.54 | 0.9 | PBS | 0.9 | 153 | 5 | 11.9 | 15.4 | 2 | 0.689 | 4 | 1 | 10.0604 | 1.2512 | 12.4635 | 6.2387 | 15.5965 | 5.063 | 11.0229 | 10.3506 | -0.6723 | 0 | 0 | 0 | 4.4489 | 6.6732 | 14.1667 | Unstable | 1.2192
3 | 0 | 0 | 0 | 200pctALG_090_OliveNozzle_1mmpersec_1.csv | 2020/01/14 | DiffConc_DiffNeedleDiameters | 20 | OliveNozzle |  |  | 1.54 | 2.54 | 0.9 | PBS | 0.9 | 153 | 5 | 11.9 | 15.4 | 2 | 0.689 | 4 | 1 | 5.1999 | 0.74454 | 6.4107 | 5.2398 | 13.0992 | 5.8224 | 6.3126 | 4.1245 | -2.1881 | 0 | 0 | 0 | 4.4489 | 6.6732 | 7.7273 | Stable | 2.2351
3 | 0 | 0 | 0 | 200pctALG_090_PinkNozzle_1mmpersec_1.csv | 2020/01/14 | DiffConc_DiffNeedleDiameters | 21 | PinkNozzle |  |  | 0.61 | 2.54 | 0.9 | PBS | 0.9 | 153 | 5 | 11.9 | 15.4 | 2 | 0.689 | 4 | 1 | 10.9937 | 1.6384 | 20.1352 | 29.9626 | 76.786 | 5.5884 | 11.0223 | 11.5453 | 0.523 | 0 | 0 | 0 | 4.3399 | 6.6732 | 19.5082 | Unstable | 0.88534
3 | 0 | 0 | 0 | 200pctALG_090_PurpleNozzle_1mmpersec_1.csv | 2020/01/14 | DiffConc_DiffNeedleDiameters | 22 | PurpleNozzle |  |  | 0.51 | 2.54 | 0.9 | PBS | 0.9 | 153 | 5 | 11.9 | 15.4 | 2 | 0.689 | 4 | 1 | 33.7211 | 11.8807 | 70.0152 | 13.4183 | 33.5457 | 7.3375 | 24.8718 | 29.6078 | 4.736 | 0 | 0 | 0 | 4.4488 | 6.6732 | 23.3333 | Unstable | 0.7402
3 | 0 | 0 | 0 | 200pctALG_090_SyringeOnly_1mmpersec_1.csv | 2020/01/14 | DiffConc_DiffNeedleDiameters | 23 | SyringeOnly |  |  | 1.65 | 0 | 0.9 | PBS | 0.9 | 153 | 5 | 11.9 | 15.4 | 2 | 0.689 | 4 | 1 | 3.7864 | 0.5172 | 4.7763 | 2.6202 | 6.5504 | 4.6218 | 4.721 | 2.7828 | -1.9382 | 0 | 0 | 0 | 4.4489 | 6.6732 | 7.2121 | Stable | 2.3948
3 | 0 | 0 | 0 | AirControl_AmberNozzle_1mmpersec_1.csv | 2020/01/14 | DiffConc_DiffNeedleDiameters | 24 | AmberNozzle |  |  | 1.36 | 2.54 |  | Air |  |  | 5 | 11.9 | 15.4 |  |  |  | 1 | 2.2904 | 0.52568 | 3.9647 | 0.2391 | 0.59775 | 3.9647 | 3.192 | 1.5669 | -1.6251 | 0 | 0 | 0 | 4.4488 | 6.6732 | 8.75 | Stable |  | Air
3 | 0 | 0 | 0 | AirControl_GreenNozzle_1mmpersec_1.csv | 2020/01/14 | DiffConc_DiffNeedleDiameters | 25 | GreenNozzle |  |  | 0.84 | 2.54 |  | Air |  |  | 5 | 11.9 | 15.4 |  |  |  | 1 | 2.4821 | 0.82809 | 4.4481 | 0.2814 | 0.70349 | 4.4481 | 3.892 | 1.4095 | -2.4825 | 0 | 0 | 0 | 4.4488 | 6.6732 | 14.1667 | Stable |  | Air
3 | 0 | 0 | 0 | AirControl_OliveNozzle_1mmpersec_1.csv | 2020/01/14 | DiffConc_DiffNeedleDiameters | 26 | OliveNozzle |  |  | 1.54 | 2.54 |  | Air |  |  | 5 | 11.9 | 15.4 |  |  |  | 1 | 1.276 | 0.33754 | 2.847 | 0.198 | 0.49499 | 2.847 | 1.6416 | 0.701 | -0.9406 | 0 | 0 | 0 | 4.4489 | 6.6732 | 7.7273 | Stable |  | Air
3 | 0 | 0 | 0 | AirControl_PinkNozzle_1mmpersec_1.csv | 2020/01/14 | DiffConc_DiffNeedleDiameters | 27 | PinkNozzle |  |  | 0.61 | 2.54 |  | Air |  |  | 5 | 11.9 | 15.4 |  |  |  | 1 | 2.7084 | 0.93987 | 5.1545 | 0.279 | 0.69748 | 5.1545 | 4.1525 | 1.3248 | -2.8277 | 0 | 0 | 0 | 4.4489 | 6.6732 | 19.5082 | Stable |  | Air
3 | 0 | 0 | 0 | AirControl_PurpleNozzle_1mmpersec_1.csv | 2020/01/14 | DiffConc_DiffNeedleDiameters | 28 | PurpleNozzle |  |  | 0.51 | 2.54 |  | Air |  |  | 5 | 11.9 | 15.4 |  |  |  | 1 | 3.1985 | 1.0873 | 5.7984 | 0.319 | 0.79749 | 5.7984 | 4.8495 | 1.4573 | -3.3922 | 0 | 0 | 0 | 4.4489 | 6.6732 | 23.3333 | Stable |  | Air
3 | 0 | 0 | 0 | AirControl_SyringeOnly_1mmpersec_1.csv | 2020/01/14 | DiffConc_DiffNeedleDiameters | 29 | SyringeOnly |  |  | 1.65 | 0 |  | Air |  |  | 5 | 11.9 | 15.4 |  |  |  | 1 | 1.165 | 0.22244 | 2.601 | 0.198 | 0.49499 | 2.601 | 1.2888 | 0.9016 | -0.3872 | 0 | 0 | 0 | 4.4489 | 6.6732 | 7.2121 | Stable |  | Air
4 | 0 | 0 | 0 | 025pctALG_090_AmberNozzle_01mmpersec_1.csv | 2020/01/23 | DiffConc_DiffExtrusionSpeeds | 0 | AmberNozzle |  |  | 1.36 | 2.54 | 0.9 | PBS | 0.9 | 153 | 5 | 11.9 | 15.4 | 0.25 | 0.506 | 1 | 0.1 | 1.3183 | 0.31464 | 1.8904 | 0.1083 | 0.27075 | 0.0067 | 1.6794 | 0.578 | -1.1014 | 0 | 0 | 0 | 4.4488 | 0.66732 | 8.75 | Stable | 2.6877
4 | 0 | 0 | 0 | 025pctALG_090_AmberNozzle_05mmpersec_1.csv | 2020/01/23 | DiffConc_DiffExtrusionSpeeds | 1 | AmberNozzle |  |  | 1.36 | 2.54 | 0.9 | PBS | 0.9 | 153 | 5 | 11.9 | 15.4 | 0.25 | 0.506 | 1 | 0.5 | 2.0363 | 0.53361 | 3.1414 | 0.1663 | 0.41574 | 3.1414 | 2.3897 | 0.5691 | -1.8206 | 0 | 0 | 0 | 4.4489 | 3.3366 | 8.75 | Stable | 2.6877
4 | 0 | 0 | 0 | 025pctALG_090_AmberNozzle_1mmpersec_1.csv | 2020/01/23 | DiffConc_DiffExtrusionSpeeds | 2 | AmberNozzle |  |  | 1.36 | 2.54 | 0.9 | PBS | 0.9 | 153 | 5 | 11.9 | 15.4 | 0.25 | 0.506 | 1 | 1 | 3.9344 | 0.60087 | 4.707 | 11.3592 | 28.3979 | 3.9414 | 3.9487 | 2.3709 | -1.5778 | 0 | 0 | 0 | 4.4488 | 6.6732 | 8.75 | Stable | 2.6877
4 | 0 | 0 | 0 | 025pctALG_090_GreenNozzle_01mmpersec_1.csv | 2020/01/23 | DiffConc_DiffExtrusionSpeeds | 3 | GreenNozzle |  |  | 0.84 | 2.54 | 0.9 | PBS | 0.9 | 153 | 5 | 11.9 | 15.4 | 0.25 | 0.506 | 1 | 0.1 | 1.4083 | 0.17199 | 1.9044 | 0.098 | 0.245 | 0.0133 | 1.5556 | 0.9629 | -0.5927 | 0 | 0 | 0 | 4.4488 | 0.66732 | 14.1667 | Stable | 1.6601
4 | 0 | 0 | 0 | 025pctALG_090_GreenNozzle_05mmpersec_1.csv | 2020/01/23 | DiffConc_DiffExtrusionSpeeds | 4 | GreenNozzle |  |  | 0.84 | 2.54 | 0.9 | PBS | 0.9 | 153 | 5 | 11.9 | 15.4 | 0.25 | 0.506 | 1 | 0.5 | 2.7627 | 0.4311 | 3.1797 | 14.8263 | 37.0657 | 2.5712 | 2.8194 | 1.5273 | -1.2921 | 0 | 0 | 0 | 4.4488 | 3.3366 | 14.1667 | Stable | 1.6601
4 | 0 | 0 | 0 | 025pctALG_090_GreenNozzle_1mmpersec_1.csv | 2020/01/23 | DiffConc_DiffExtrusionSpeeds | 5 | GreenNozzle |  |  | 0.84 | 2.54 | 0.9 | PBS | 0.9 | 153 | 5 | 11.9 | 15.4 | 0.25 | 0.506 | 1 | 1 | 3.7761 | 0.78148 | 4.5967 | 10.2013 | 25.5031 | 3.017 | 4.2665 | 1.7216 | -2.5449 | 0 | 0 | 0 | 4.4488 | 6.6732 | 14.1667 | Stable | 1.6601
4 | 0 | 0 | 0 | 025pctALG_090_OliveNozzle_01mmpersec_1.csv | 2020/01/23 | DiffConc_DiffExtrusionSpeeds | 6 | OliveNozzle |  |  | 1.54 | 2.54 | 0.9 | PBS | 0.9 | 153 | 5 | 11.9 | 15.4 | 0.25 | 0.506 | 1 | 0.1 | 1.7125 | 0.36446 | 2.7329 | 0.1779 | 0.44475 | 0.0122 | 2.1497 | 0.8357 | -1.314 | 0 | 0 | 0 | 4.4488 | 0.66732 | 7.7273 | Stable | 3.0435
4 | 0 | 0 | 0 | 025pctALG_090_OliveNozzle_05mmpersec_1.csv | 2020/01/23 | DiffConc_DiffExtrusionSpeeds | 7 | OliveNozzle |  |  | 1.54 | 2.54 | 0.9 | PBS | 0.9 | 153 | 5 | 11.9 | 15.4 | 0.25 | 0.506 | 1 | 0.5 | 2.7225 | 0.38563 | 3.6389 | 0.2076 | 0.51899 | 3.6389 | 3.071 | 1.5741 | -1.4969 | 0 | 0 | 0 | 4.4489 | 3.3366 | 7.7273 | Stable | 3.0435
4 | 0 | 0 | 0 | 025pctALG_090_OliveNozzle_1mmpersec_1.csv | 2020/01/23 | DiffConc_DiffExtrusionSpeeds | 8 | OliveNozzle |  |  | 1.54 | 2.54 | 0.9 | PBS | 0.9 | 153 | 5 | 11.9 | 15.4 | 0.25 | 0.506 | 1 | 1 | 3.1642 | 0.49369 | 4.6473 | 0.2384 | 0.59599 | 4.6473 | 3.5062 | 1.3446 | -2.1616 | 0 | 0 | 0 | 4.4489 | 6.6732 | 7.7273 | Stable | 3.0435
4 | 0 | 0 | 0 | 050pctALG_090_AmberNozzle_01mmpersec_1.csv | 2020/01/23 | DiffConc_DiffExtrusionSpeeds | 9 | AmberNozzle |  |  | 1.36 | 2.54 | 0.9 | PBS | 0.9 | 153 | 5 | 11.9 | 15.4 | 0.5 | 0.605 | 2 | 0.1 | 0.83669 | 0.37205 | 1.5245 | 0.0843 | 0.21075 | 1.5245 | 1.2733 | 0.116 | -1.1573 | 0 | 0 | 0 | 4.4488 | 0.66732 | 8.75 | Stable | 2.2479
4 | 0 | 0 | 0 | 050pctALG_090_AmberNozzle_05mmpersec_1.csv | 2020/01/23 | DiffConc_DiffExtrusionSpeeds | 10 | AmberNozzle |  |  | 1.36 | 2.54 | 0.9 | PBS | 0.9 | 153 | 5 | 11.9 | 15.4 | 0.5 | 0.605 | 2 | 0.5 | 1.5397 | 0.53002 | 3.114 | 0.1558 | 0.3895 | 3.114 | 2.0012 | 0.1106 | -1.8906 | 0 | 0 | 0 | 4.4488 | 3.3366 | 8.75 | Stable | 2.2479
4 | 0 | 0 | 0 | 050pctALG_090_AmberNozzle_1mmpersec_1.csv | 2020/01/23 | DiffConc_DiffExtrusionSpeeds | 11 | AmberNozzle |  |  | 1.36 | 2.54 | 0.9 | PBS | 0.9 | 153 | 5 | 11.9 | 15.4 | 0.5 | 0.605 | 2 | 1 | 4.2558 | 1.2787 | 6.3574 | 0.3 | 0.74999 | 6.3574 | 5.5603 | 1.4402 | -4.1201 | 0 | 0 | 0 | 4.4489 | 6.6732 | 8.75 | Stable | 2.2479
4 | 0 | 0 | 0 | 050pctALG_090_GreenNozzle_01mmpersec_1.csv | 2020/01/23 | DiffConc_DiffExtrusionSpeeds | 12 | GreenNozzle |  |  | 0.84 | 2.54 | 0.9 | PBS | 0.9 | 153 | 5 | 11.9 | 15.4 | 0.5 | 0.605 | 2 | 0.1 | 1.9148 | 0.44278 | 3.6621 | 0.2143 | 0.53575 | 3.6621 | 2.5381 | 1.1129 | -1.4252 | 0 | 0 | 0 | 4.4488 | 0.66732 | 14.1667 | Stable | 1.3884
4 | 0 | 0 | 0 | 050pctALG_090_GreenNozzle_05mmpersec_1.csv | 2020/01/23 | DiffConc_DiffExtrusionSpeeds | 13 | GreenNozzle |  |  | 0.84 | 2.54 | 0.9 | PBS | 0.9 | 153 | 5 | 11.9 | 15.4 | 0.5 | 0.605 | 2 | 0.5 | 2.7329 | 0.44883 | 4.2422 | 0.2364 | 0.591 | 4.2422 | 3.3019 | 1.7 | -1.6019 | 0 | 0 | 0 | 4.4488 | 3.3366 | 14.1667 | Stable | 1.3884
4 | 0 | 0 | 0 | 050pctALG_090_GreenNozzle_1mmpersec_1.csv | 2020/01/23 | DiffConc_DiffExtrusionSpeeds | 14 | GreenNozzle |  |  | 0.84 | 2.54 | 0.9 | PBS | 0.9 | 153 | 5 | 11.9 | 15.4 | 0.5 | 0.605 | 2 | 1 | 3.5507 | 0.68075 | 4.8539 | 0.2779 | 0.69474 | 4.8539 | 4.4758 | 2.0405 | -2.4353 | 0 | 0 | 0 | 4.4488 | 6.6732 | 14.1667 | Stable | 1.3884
4 | 0 | 0 | 0 | 050pctALG_090_OliveNozzle_01mmpersec_1.csv | 2020/01/23 | DiffConc_DiffExtrusionSpeeds | 15 | OliveNozzle |  |  | 1.54 | 2.54 | 0.9 | PBS | 0.9 | 153 | 5 | 11.9 | 15.4 | 0.5 | 0.605 | 2 | 0.1 | 1.0173 | 0.49084 | 2.0042 | 0.1303 | 0.32575 | 0.0856 | 1.5457 | 0.1185 | -1.4272 | 0 | 0 | 0 | 4.4488 | 0.66732 | 7.7273 | Stable | 2.5455
4 | 0 | 0 | 0 | 050pctALG_090_OliveNozzle_05mmpersec_1.csv | 2020/01/23 | DiffConc_DiffExtrusionSpeeds | 16 | OliveNozzle |  |  | 1.54 | 2.54 | 0.9 | PBS | 0.9 | 153 | 5 | 11.9 | 15.4 | 0.5 | 0.605 | 2 | 0.5 | 2.0215 | 0.58856 | 3.7419 | 0.1964 | 0.491 | 3.7419 | 2.4893 | 0.7621 | -1.7272 | 0 | 0 | 0 | 4.4488 | 3.3366 | 7.7273 | Stable | 2.5455
4 | 0 | 0 | 0 | 050pctALG_090_OliveNozzle_1mmpersec_1.csv | 2020/01/23 | DiffConc_DiffExtrusionSpeeds | 17 | OliveNozzle |  |  | 1.54 | 2.54 | 0.9 | PBS | 0.9 | 153 | 5 | 11.9 | 15.4 | 0.5 | 0.605 | 2 | 1 | 3.6871 | 0.97257 | 4.7618 | 7.0193 | 17.5481 | 4.6116 | 4.4966 | 1.3712 | -3.1254 | 0 | 0 | 0 | 4.4488 | 6.6732 | 7.7273 | Stable | 2.5455
4 | 0 | 0 | 0 | 100pctALG_090_AmberNozzle_01mmpersec_1.csv | 2020/01/23 | DiffConc_DiffExtrusionSpeeds | 18 | AmberNozzle |  |  | 1.36 | 2.54 | 0.9 | PBS | 0.9 | 153 | 5 | 11.9 | 15.4 | 1 | 0.658 | 3 | 0.1 | 2.7014 | 0.48711 | 5.629 | 0.2841 | 0.71025 | 5.629 | 3.5784 | 2.4131 | -1.1653 | 0 | 0 | 0 | 4.4488 | 0.66732 | 8.75 | Stable | 2.0669
4 | 0 | 0 | 0 | 100pctALG_090_AmberNozzle_05mmpersec_1.csv | 2020/01/23 | DiffConc_DiffExtrusionSpeeds | 19 | AmberNozzle |  |  | 1.36 | 2.54 | 0.9 | PBS | 0.9 | 153 | 5 | 11.9 | 15.4 | 1 | 0.658 | 3 | 0.5 | 3.5968 | 0.43913 | 4.933 | 0.2581 | 0.64525 | 4.933 | 4.2094 | 2.6634 | -1.546 | 0 | 0 | 0 | 4.4488 | 3.3366 | 8.75 | Stable | 2.0669
4 | 0 | 0 | 0 | 100pctALG_090_AmberNozzle_1mmpersec_1.csv | 2020/01/23 | DiffConc_DiffExtrusionSpeeds | 20 | AmberNozzle |  |  | 1.36 | 2.54 | 0.9 | PBS | 0.9 | 153 | 5 | 11.9 | 15.4 | 1 | 0.658 | 3 | 1 | 4.8456 | 0.70392 | 6.6271 | 0.3997 | 0.99923 | 6.6271 | 5.5291 | 3.4404 | -2.0887 | 0 | 0 | 0 | 4.4489 | 6.6732 | 8.75 | Stable | 2.0669
4 | 0 | 0 | 0 | 100pctALG_090_GreenNozzle_01mmpersec_1.csv | 2020/01/23 | DiffConc_DiffExtrusionSpeeds | 21 | GreenNozzle |  |  | 0.84 | 2.54 | 0.9 | PBS | 0.9 | 153 | 5 | 11.9 | 15.4 | 1 | 0.658 | 3 | 0.1 | 3.6427 | 0.41408 | 5.2099 | 0.279 | 0.6975 | 0.0026 | 4.4163 | 3.738 | -0.6783 | 0 | 0 | 0 | 4.4488 | 0.66732 | 14.1667 | Unstable | 1.2766
4 | 0 | 0 | 0 | 100pctALG_090_GreenNozzle_05mmpersec_1.csv | 2020/01/23 | DiffConc_DiffExtrusionSpeeds | 22 | GreenNozzle |  |  | 0.84 | 2.54 | 0.9 | PBS | 0.9 | 153 | 5 | 11.9 | 15.4 | 1 | 0.658 | 3 | 0.5 | 4.6819 | 0.58305 | 5.6678 | 5.0062 | 12.5154 | 4.8198 | 5.1962 | 3.8372 | -1.359 | 0 | 0 | 0 | 4.4488 | 3.3366 | 14.1667 | Stable | 1.2766
4 | 0 | 0 | 0 | 100pctALG_090_GreenNozzle_1mmpersec_1.csv | 2020/01/23 | DiffConc_DiffExtrusionSpeeds | 23 | GreenNozzle |  |  | 0.84 | 2.54 | 0.9 | PBS | 0.9 | 153 | 5 | 11.9 | 15.4 | 1 | 0.658 | 3 | 1 | 6.9505 | 0.89918 | 8.0475 | 6.5596 | 16.3986 | 6.9048 | 7.8148 | 4.9757 | -2.8391 | 0 | 0 | 0 | 4.4489 | 6.6732 | 14.1667 | Stable | 1.2766
4 | 0 | 0 | 0 | 100pctALG_090_OliveNozzle_01mmpersec_1.csv | 2020/01/23 | DiffConc_DiffExtrusionSpeeds | 24 | OliveNozzle |  |  | 1.54 | 2.54 | 0.9 | PBS | 0.9 | 153 | 5 | 11.9 | 15.4 | 1 | 0.658 | 3 | 0.1 | 3.4774 | 0.26073 | 4.7442 | 0.2864 | 0.716 | 4.7304 | 3.8661 | 3.2249 | -0.6412 | 0 | 0 | 0 | 4.4488 | 0.66732 | 7.7273 | Stable | 2.3404
4 | 0 | 0 | 0 | 100pctALG_090_OliveNozzle_05mmpersec_1.csv | 2020/01/23 | DiffConc_DiffExtrusionSpeeds | 25 | OliveNozzle |  |  | 1.54 | 2.54 | 0.9 | PBS | 0.9 | 153 | 5 | 11.9 | 15.4 | 1 | 0.658 | 3 | 0.5 | 4.3535 | 0.62917 | 6.7633 | 0.3258 | 0.8145 | 6.7633 | 5.0374 | 3.0103 | -2.0271 | 0 | 0 | 0 | 4.4488 | 3.3366 | 7.7273 | Stable | 2.3404
4 | 0 | 0 | 0 | 100pctALG_090_OliveNozzle_1mmpersec_1.csv | 2020/01/23 | DiffConc_DiffExtrusionSpeeds | 26 | OliveNozzle |  |  | 1.54 | 2.54 | 0.9 | PBS | 0.9 | 153 | 5 | 11.9 | 15.4 | 1 | 0.658 | 3 | 1 | 4.9043 | 0.88237 | 7.1917 | 0.339 | 0.84749 | 7.1917 | 5.8622 | 3.1092 | -2.753 | 0 | 0 | 0 | 4.4489 | 6.6732 | 7.7273 | Stable | 2.3404
4 | 0 | 0 | 0 | 200pctALG_090_AmberNozzle_01mmpersec_1.csv | 2020/01/23 | DiffConc_DiffExtrusionSpeeds | 27 | AmberNozzle |  |  | 1.36 | 2.54 | 0.9 | PBS | 0.9 | 153 | 5 | 11.9 | 15.4 | 2 | 0.689 | 4 | 0.1 | 4.4353 | 0.74701 | 7.1194 | 6.1124 | 15.281 | 5.9919 | 6.1153 | 4.2471 | -1.8682 | 0 | 0 | 0 | 4.4488 | 0.66732 | 8.75 | Unstable | 1.9739
4 | 0 | 0 | 0 | 200pctALG_090_AmberNozzle_05mmpersec_1.csv | 2020/01/23 | DiffConc_DiffExtrusionSpeeds | 28 | AmberNozzle |  |  | 1.36 | 2.54 | 0.9 | PBS | 0.9 | 153 | 5 | 11.9 | 15.4 | 2 | 0.689 | 4 | 0.5 | 5.3474 | 0.64246 | 6.2849 | 0.3485 | 0.87124 | 6.2474 | 6.1882 | 4.5159 | -1.6723 | 0 | 0 | 0 | 4.4488 | 3.3366 | 8.75 | Stable | 1.9739
4 | 0 | 0 | 0 | 200pctALG_090_AmberNozzle_1mmpersec_1.csv | 2020/01/23 | DiffConc_DiffExtrusionSpeeds | 29 | AmberNozzle |  |  | 1.36 | 2.54 | 0.9 | PBS | 0.9 | 153 | 5 | 11.9 | 15.4 | 2 | 0.689 | 4 | 1 | 6.5457 | 0.77669 | 7.652 | 2.9589 | 7.3971 | 7.3567 | 7.4392 | 5.2548 | -2.1844 | 0 | 0 | 0 | 4.4489 | 6.6732 | 8.75 | Stable | 1.9739
4 | 0 | 0 | 0 | 200pctALG_090_GreenNozzle_01mmpersec_1.csv | 2020/01/23 | DiffConc_DiffExtrusionSpeeds | 30 | GreenNozzle |  |  | 0.84 | 2.54 | 0.9 | PBS | 0.9 | 153 | 5 | 11.9 | 15.4 | 2 | 0.689 | 4 | 0.1 | 8.9696 | 1.5069 | 15.8042 | 27.274 | 68.185 | 6.415 | 9.7046 | 9.388 | -0.3166 | 0 | 0 | 0 | 4.4488 | 0.66732 | 14.1667 | Unstable | 1.2192
4 | 0 | 0 | 0 | 200pctALG_090_GreenNozzle_05mmpersec_1.csv | 2020/01/23 | DiffConc_DiffExtrusionSpeeds | 31 | GreenNozzle |  |  | 0.84 | 2.54 | 0.9 | PBS | 0.9 | 153 | 5 | 11.9 | 15.4 | 2 | 0.689 | 4 | 0.5 | 10.4088 | 1.089 | 13.1346 | 22.2364 | 55.5903 | 7.0424 | 9.9814 | 9.5096 | -0.4718 | 0 | 0 | 0 | 4.4489 | 3.3366 | 14.1667 | Unstable | 1.2192
4 | 0 | 0 | 0 | 200pctALG_090_GreenNozzle_1mmpersec_1.csv | 2020/01/23 | DiffConc_DiffExtrusionSpeeds | 32 | GreenNozzle |  |  | 0.84 | 2.54 | 0.9 | PBS | 0.9 | 153 | 5 | 11.9 | 15.4 | 2 | 0.689 | 4 | 1 | 13.8557 | 2.038 | 18.6275 | 2.4785 | 6.1962 | 17.507 | 15.5548 | 11.032 | -4.5228 | 0 | 0 | 0 | 4.4488 | 6.6732 | 14.1667 | Unstable | 1.2192
4 | 0 | 0 | 0 | 200pctALG_090_OliveNozzle_01mmpersec_1.csv | 2020/01/23 | DiffConc_DiffExtrusionSpeeds | 33 | OliveNozzle |  |  | 1.54 | 2.54 | 0.9 | PBS | 0.9 | 153 | 5 | 11.9 | 15.4 | 2 | 0.689 | 4 | 0.1 | 4.1736 | 0.42055 | 5.3137 | 7.4644 | 18.661 | 3.9604 | 4.7597 | 4.4064 | -0.3533 | 0 | 0 | 0 | 4.4488 | 0.66732 | 7.7273 | Unstable | 2.2351
4 | 0 | 0 | 0 | 200pctALG_090_OliveNozzle_05mmpersec_1.csv | 2020/01/23 | DiffConc_DiffExtrusionSpeeds | 34 | OliveNozzle |  |  | 1.54 | 2.54 | 0.9 | PBS | 0.9 | 153 | 5 | 11.9 | 15.4 | 2 | 0.689 | 4 | 0.5 | 5.079 | 0.73565 | 7.9879 | 0.3775 | 0.94375 | 7.9879 | 6.2339 | 4.1495 | -2.0844 | 0 | 0 | 0 | 4.4488 | 3.3366 | 7.7273 | Stable | 2.2351
4 | 0 | 0 | 0 | 200pctALG_090_OliveNozzle_1mmpersec_1.csv | 2020/01/23 | DiffConc_DiffExtrusionSpeeds | 35 | OliveNozzle |  |  | 1.54 | 2.54 | 0.9 | PBS | 0.9 | 153 | 5 | 11.9 | 15.4 | 2 | 0.689 | 4 | 1 | 6.7368 | 1.1215 | 10.2105 | 0.4411 | 1.1027 | 10.2105 | 8.4161 | 5.2569 | -3.1592 | 0 | 0 | 0 | 4.4489 | 6.6732 | 7.7273 | Stable | 2.2351
4 | 0 | 0 | 0 | AirControl_AmberNozzle_01mmpersec_1.csv | 2020/01/23 | DiffConc_DiffExtrusionSpeeds | 36 | AmberNozzle |  |  | 1.36 | 2.54 |  | Air |  |  | 5 | 11.9 | 15.4 |  |  |  | 0.1 | 1.268 | 0.54472 | 2.3036 | 0.1844 | 0.461 | 0.0353 | 1.7892 | 0.1017 | -1.6875 | 0 | 0 | 0 | 4.4488 | 0.66732 | 8.75 | Stable |  | Air
4 | 0 | 0 | 0 | AirControl_AmberNozzle_05mmpersec_1.csv | 2020/01/23 | DiffConc_DiffExtrusionSpeeds | 37 | AmberNozzle |  |  | 1.36 | 2.54 |  | Air |  |  | 5 | 11.9 | 15.4 |  |  |  | 0.5 | 3.1059 | 0.60187 | 4.8755 | 0.2495 | 0.62375 | 4.8755 | 3.8238 | 1.1841 | -2.6397 | 0 | 0 | 0 | 4.4488 | 3.3366 | 8.75 | Stable |  | Air
4 | 0 | 0 | 0 | AirControl_AmberNozzle_1mmpersec_1.csv | 2020/01/23 | DiffConc_DiffExtrusionSpeeds | 38 | AmberNozzle |  |  | 1.36 | 2.54 |  | Air |  |  | 5 | 11.9 | 15.4 |  |  |  | 1 | 2.4038 | 0.41442 | 3.8601 | 0.3204 | 0.801 | 3.8601 | 3.0698 | 1.6577 | -1.4121 | 0 | 0 | 0 | 4.4488 | 6.6732 | 8.75 | Stable |  | Air
4 | 0 | 0 | 0 | AirControl_GreenNozzle_01mmpersec_1.csv | 2020/01/23 | DiffConc_DiffExtrusionSpeeds | 39 | GreenNozzle |  |  | 0.84 | 2.54 |  | Air |  |  | 5 | 11.9 | 15.4 |  |  |  | 0.1 | 1.5813 | 0.53416 | 3.122 | 0.1775 | 0.44375 | 3.1012 | 2.239 | 0.4555 | -1.7835 | 0 | 0 | 0 | 4.4488 | 0.66732 | 14.1667 | Stable |  | Air
4 | 0 | 0 | 0 | AirControl_GreenNozzle_05mmpersec_1.csv | 2020/01/23 | DiffConc_DiffExtrusionSpeeds | 40 | GreenNozzle |  |  | 0.84 | 2.54 |  | Air |  |  | 5 | 11.9 | 15.4 |  |  |  | 0.5 | 2.6616 | 0.52092 | 4.3752 | 0.3557 | 0.88925 | 4.3752 | 2.8468 | 0.8691 | -1.9777 | 0 | 0 | 0 | 4.4488 | 3.3366 | 14.1667 | Stable |  | Air
4 | 0 | 0 | 0 | AirControl_GreenNozzle_1mmpersec_1.csv | 2020/01/23 | DiffConc_DiffExtrusionSpeeds | 41 | GreenNozzle |  |  | 0.84 | 2.54 |  | Air |  |  | 5 | 11.9 | 15.4 |  |  |  | 1 | 1.802 | 0.6666 | 3.9932 | 0.2184 | 0.54599 | 3.9932 | 2.8395 | 0.626 | -2.2135 | 0 | 0 | 0 | 4.4489 | 6.6732 | 14.1667 | Stable |  | Air
4 | 0 | 0 | 0 | AirControl_OliveNozzle_01mmpersec_1.csv | 2020/01/23 | DiffConc_DiffExtrusionSpeeds | 42 | OliveNozzle |  |  | 1.54 | 2.54 |  | Air |  |  | 5 | 11.9 | 15.4 |  |  |  | 0.1 | 1.4706 | 0.40957 | 2.7523 | 0.1928 | 0.482 | 2.705 | 2.0805 | 0.8423 | -1.2382 | 0 | 0 | 0 | 4.4488 | 0.66732 | 7.7273 | Stable |  | Air
4 | 0 | 0 | 0 | AirControl_OliveNozzle_05mmpersec_1.csv | 2020/01/23 | DiffConc_DiffExtrusionSpeeds | 43 | OliveNozzle |  |  | 1.54 | 2.54 |  | Air |  |  | 5 | 11.9 | 15.4 |  |  |  | 0.5 | 3.3802 | 0.96644 | 4.8468 | 0.2488 | 0.622 | 4.8468 | 2.3141 | 0.9503 | -1.3638 | 0 | 0 | 0 | 4.4488 | 3.3366 | 7.7273 | Stable |  | Air
4 | 0 | 0 | 0 | AirControl_OliveNozzle_1mmpersec_1.csv | 2020/01/23 | DiffConc_DiffExtrusionSpeeds | 44 | OliveNozzle |  |  | 1.54 | 2.54 |  | Air |  |  | 5 | 11.9 | 15.4 |  |  |  | 1 | 2.2414 | 0.28643 | 3.218 | 0.3395 | 0.84873 | 3.218 | 2.51 | 1.5252 | -0.9848 | 0 | 0 | 0 | 4.4489 | 6.6732 | 7.7273 | Stable |  | Air
5 | 0 | 0 | 0 | 050pctALG_cacl2_060_AmberNozzle_1mmpersec_1.csv | 2020/01/31 | Unswelled_DiffNeedleDiams | 0 | AmberNozzle |  |  | 1.36 | 2.54 | 0.65 | CaCl2 | 3 | 0 | 5 | 11.9 | 15.4 | 0.5 | 0.25 | 6 | 1 | 16.5262 | 17.0748 | 61.9051 | 21.119 | 78.2174 | 3.6495 | 2.753 | 49.282 | 46.529 | 0 | 0 | 0 | 3.003 | 6.6732 | 8.75 | Unstable | 5.44
5 | 0 | 0 | 0 | 050pctALG_cacl2_060_GreenNozzle_1mmpersec_1.csv | 2020/01/31 | Unswelled_DiffNeedleDiams | 1 | GreenNozzle |  |  | 0.84 | 2.54 | 0.65 | CaCl2 | 3 | 0 | 5 | 11.9 | 15.4 | 0.5 | 0.25 | 6 | 1 | 22.9713 | 25.8813 | 97.7731 | 26.9869 | 99.9478 | 3.3096 | 3.631 | 92.7429 | 89.1119 | 0 | 0 | 0 | 3.0031 | 6.6732 | 14.1667 | Unstable | 3.36
5 | 0 | 0 | 0 | 050pctALG_cacl2_060_NoNozzle_1mmpersec_1.csv | 2020/01/31 | Unswelled_DiffNeedleDiams | 2 | NoNozzle |  |  | 1.65 | 0 | 0.65 | CaCl2 | 3 | 0 | 5 | 11.9 | 15.4 | 0.5 | 0.25 | 6 | 1 | 4.7666 | 3.3529 | 13.3897 | 26.5994 | 98.5148 | 3.822 | 2.5129 | 10.8257 | 8.3128 | 0 | 0 | 0 | 3.003 | 6.6732 | 7.2121 | Unstable | 6.6
5 | 0 | 0 | 0 | 050pctALG_cacl2_060_OliveNozzle_1mmpersec_1.csv | 2020/01/31 | Unswelled_DiffNeedleDiams | 3 | OliveNozzle |  |  | 1.54 | 2.54 | 0.65 | CaCl2 | 3 | 0 | 5 | 11.9 | 15.4 | 0.5 | 0.25 | 6 | 1 | 3.699 | 2.0695 | 17.8272 | 27.0009 | 100 | 3.5642 | 2.9936 | 17.8272 | 14.8336 | 0 | 0 | 0 | 3.003 | 6.6732 | 7.7273 | Unstable | 6.16
5 | 0 | 0 | 0 | AirControl_NoNozzle_1mmpersec_1.csv | 2020/01/31 | Unswelled_DiffNeedleDiams | 4 | NoNozzle |  |  | 1.65 | 0 |  | Air |  |  | 5 | 11.9 | 15.4 |  |  |  | 1 | 3.6116 | 1.0295 | 5.3285 | 2.4603 | 9.1122 | 4.9019 | 5.3015 | 2.0107 | -3.2908 | 0 | 0 | 0 | 3.0029 | 6.6732 | 7.2121 | Stable |  | Air
5 | 0 | 0 | 0 | AirControl_NoNozzle_1mmpersec_1_1.csv | 2020/01/31 | Unswelled_DiffNeedleDiams | 5 | NoNozzle |  |  | 1.65 | 0 |  | Air |  |  | 5 | 11.9 | 15.4 |  |  |  | 1 | 4.341 | 1.1814 | 5.8362 | 2.1212 | 7.856 | 5.716 | 5.8034 | 2.0348 | -3.7686 | 0 | 0 | 0 | 3.003 | 6.6732 | 7.2121 | Stable |  | Air
5 | 0 | 0 | 0 | AirControl_NoNozzle_1mmpersec_2_1.csv | 2020/01/31 | Unswelled_DiffNeedleDiams | 6 | NoNozzle |  |  | 1.65 | 0 |  | Air |  |  | 5 | 11.9 | 15.4 |  |  |  | 1 | 4.7667 | 1.2136 | 6.826 | 0.3226 | 1.1948 | 6.826 | 6.0305 | 2.0944 | -3.9361 | 0 | 0 | 0 | 3.003 | 6.6732 | 7.2121 | Stable |  | Air
6 | 0 | 0 | 0 | 2pct_065_20cmCatheter_1mmpersec.csv | 2020/02/08 | DiffVolFracs_DiffCathLengths | 0 |  | 20cmCatheter |  | 3.2 | 20 | 0.65 | PBS | 0.9 | 153 | 10 | 14.4 | 18.02 | 2 | 0.689 | 4 | 1 | 2.9691 | 0.28108 | 6.2445 | 0.3807 | 0.63449 | 6.2445 | 2.7877 | 2.2671 | -0.5206 | 0 | 0 | 0 | 9.7718 | 9.7716 | 4.5 | Stable | 4.6444
6 | 0 | 0 | 0.0167 | 2pct_065_40cmCatheter_1mmpersec.csv | 2020/02/08 | DiffVolFracs_DiffCathLengths | 1 |  | 40cmCatheter |  | 3.2 | 40 | 0.65 | PBS | 0.9 | 153 | 10 | 14.4 | 18.02 | 2 | 0.689 | 4 | 1 | 2.4851 | 0.27322 | 5.5778 | 0.2397 | 0.3995 | 5.5778 | 2.5994 | 1.9104 | -0.689 | 65.4813 | 0.0094973 | 0 | 9.7717 | 9.7716 | 4.5 | Stable | 4.6444
6 | 0 | 0 | 0 | 2pct_065_60cmCatheter_1mmpersec.csv | 2020/02/08 | DiffVolFracs_DiffCathLengths | 2 |  | 60cmCatheter |  | 3.2 | 60 | 0.65 | PBS | 0.9 | 153 | 10 | 14.4 | 18.02 | 2 | 0.689 | 4 | 1 | 2.6916 | 0.301 | 4.961 | 0.2388 | 0.40284 | 4.961 | 2.6896 | 2.1812 | -0.5084 | 0 | 0 | 0 | 9.6542 | 9.7716 | 4.5 | Stable | 4.6444
6 | 0 | 0 | 0 | 2pct_065_SyringeOnly_1mmpersec.csv | 2020/02/08 | DiffVolFracs_DiffCathLengths | 3 |  |  |  | 1.65 | 0 | 0.65 | PBS | 0.9 | 153 | 10 | 14.4 | 18.02 | 2 | 0.689 | 4 | 1 | 3.1019 | 0.27427 | 4.2692 | 0.2979 | 0.4965 | 4.2692 | 3.3053 | 2.272 | -1.0333 | 0 | 0 | 0 | 9.7717 | 9.7716 | 8.7273 | Stable | 2.3948
6 | 0 | 0 | 0 | 2pct_075_20cmCatheter_1mmpersec.csv | 2020/02/08 | DiffVolFracs_DiffCathLengths | 4 |  | 20cmCatheter |  | 3.2 | 20 | 0.75 | PBS | 0.9 | 153 | 10 | 14.4 | 18.02 | 2 | 0.689 | 4 | 1 | 3.8619 | 0.52836 | 8.3742 | 0.3396 | 0.566 | 8.3742 | 4.4865 | 2.7666 | -1.7199 | 0 | 0 | 0 | 9.7717 | 9.7716 | 4.5 | Stable | 4.6444
6 | 0 | 0 | 0 | 2pct_075_40cmCatheter_1mmpersec.csv | 2020/02/08 | DiffVolFracs_DiffCathLengths | 5 |  | 40cmCatheter |  | 3.2 | 40 | 0.75 | PBS | 0.9 | 153 | 10 | 14.4 | 18.02 | 2 | 0.689 | 4 | 1 | 3.5279 | 0.47481 | 6.648 | 0.3791 | 0.63183 | 6.648 | 3.9913 | 2.8003 | -1.191 | 0 | 0 | 0 | 9.7716 | 9.7716 | 4.5 | Stable | 4.6444
6 | 0 | 0 | 0 | 2pct_075_60cmCatheter_1mmpersec.csv | 2020/02/08 | DiffVolFracs_DiffCathLengths | 6 |  | 60cmCatheter |  | 3.2 | 60 | 0.75 | PBS | 0.9 | 153 | 10 | 14.4 | 18.02 | 2 | 0.689 | 4 | 1 | 2.9325 | 0.45031 | 5.8219 | 0.2796 | 0.46599 | 5.8219 | 3.4049 | 2.2845 | -1.1204 | 0 | 0 | 0 | 9.7718 | 9.7716 | 4.5 | Stable | 4.6444
6 | 0 | 0 | 0 | 2pct_075_SyringeOnly_1mmpersec.csv | 2020/02/08 | DiffVolFracs_DiffCathLengths | 7 |  |  |  | 1.65 | 0 | 0.75 | PBS | 0.9 | 153 | 10 | 14.4 | 18.02 | 2 | 0.689 | 4 | 1 | 3.5006 | 0.69327 | 8.7529 | 0.4187 | 0.69783 | 8.7529 | 4.6528 | 2.5644 | -2.0884 | 0 | 0 | 0 | 9.7716 | 9.7716 | 8.7273 | Stable | 2.3948
6 | 0 | 0 | 0.1719 | 2pct_085_20cmCatheter_1mmpersec.csv | 2020/02/08 | DiffVolFracs_DiffCathLengths | 8 |  | 20cmCatheter |  | 3.2 | 20 | 0.85 | PBS | 0.9 | 153 | 10 | 14.4 | 18.02 | 2 | 0.689 | 4 | 1 | 3.3922 | 0.3221 | 5.2914 | 0.2404 | 0.40171 | 5.2914 | 3.4303 | 2.4956 | -0.9347 | 674.0256 | 0.097759 | 0 | 9.7463 | 9.7716 | 4.5 | Stable | 4.6444
6 | 0 | 0 | 0 | 2pct_085_40cmCatheter_1mmpersec.csv | 2020/02/08 | DiffVolFracs_DiffCathLengths | 9 |  | 40cmCatheter |  | 3.2 | 40 | 0.85 | PBS | 0.9 | 153 | 10 | 14.4 | 18.02 | 2 | 0.689 | 4 | 1 | 3.672 | 0.43173 | 6.0322 | 0.3192 | 0.532 | 6.0322 | 3.4377 | 2.8505 | -0.5872 | 0 | 0 | 0 | 9.7716 | 9.7716 | 4.5 | Stable | 4.6444
6 | 0 | 0 | 0 | 2pct_085_60cmCatheter_1mmpersec.csv | 2020/02/08 | DiffVolFracs_DiffCathLengths | 10 |  | 60cmCatheter |  | 3.2 | 60 | 0.85 | PBS | 0.9 | 153 | 10 | 14.4 | 18.02 | 2 | 0.689 | 4 | 1 | 3.5115 | 0.45005 | 4.582 | 0.2221 | 0.37016 | 4.582 | 3.0031 | 2.883 | -0.1201 | 0 | 0 | 0 | 9.7717 | 9.7716 | 4.5 | Stable | 4.6444
6 | 0 | 0 | 0.2126 | 2pct_085_SyringeOnly_1mmpersec.csv | 2020/02/08 | DiffVolFracs_DiffCathLengths | 11 |  |  |  | 1.65 | 0 | 0.85 | PBS | 0.9 | 153 | 10 | 14.4 | 18.02 | 2 | 0.689 | 4 | 1 | 3.5333 | 0.55079 | 8.5459 | 0.3819 | 0.64111 | 8.5459 | 4.1848 | 2.4414 | -1.7434 | 833.6117 | 0.12091 | 0 | 9.7013 | 9.7716 | 8.7273 | Stable | 2.3948
6 | 0 | 0 | 0.4045 | 2pct_095_20cmCatheter_1mmpersec.csv | 2020/02/08 | DiffVolFracs_DiffCathLengths | 12 |  | 20cmCatheter |  | 3.2 | 20 | 0.95 | PBS | 0.9 | 153 | 10 | 14.4 | 18.02 | 2 | 0.689 | 4 | 1 | 3.5195 | 0.33469 | 5.4569 | 0.2408 | 0.39435 | 5.4569 | 3.5768 | 2.7802 | -0.7966 | 1586.058 | 0.23004 | 0 | 9.9445 | 9.7716 | 4.5 | Stable | 4.6444
6 | 0 | 0 | 0.0516 | 2pct_095_40cmCatheter_1mmpersec.csv | 2020/02/08 | DiffVolFracs_DiffCathLengths | 13 |  | 40cmCatheter |  | 3.2 | 40 | 0.95 | PBS | 0.9 | 153 | 10 | 14.4 | 18.02 | 2 | 0.689 | 4 | 1 | 3.9598 | 0.45333 | 4.6729 | 20.7792 | 34.6319 | 4.2941 | 3.314 | 3.6392 | 0.3252 | 202.3253 | 0.029345 | 0 | 9.7716 | 9.7716 | 4.5 | Stable | 4.6444
6 | 0 | 0 | 0 | 2pct_095_60cmCatheter_1mmpersec.csv | 2020/02/08 | DiffVolFracs_DiffCathLengths | 14 |  | 60cmCatheter |  | 3.2 | 60 | 0.95 | PBS | 0.9 | 153 | 10 | 14.4 | 18.02 | 2 | 0.689 | 4 | 1 | 3.9894 | 0.50053 | 4.7821 | 0.222 | 0.37 | 4.7821 | 3.1637 | 4.0983 | 0.9346 | 0 | 0 | 0 | 9.7717 | 9.7716 | 4.5 | Stable | 4.6444
6 | 0 | 0 | 0 | 2pct_095_SyringeOnly_1mmpersec.csv | 2020/02/08 | DiffVolFracs_DiffCathLengths | 15 |  |  |  | 1.65 | 0 | 0.95 | PBS | 0.9 | 153 | 10 | 14.4 | 18.02 | 2 | 0.689 | 4 | 1 | 3.0185 | 0.64106 | 7.7109 | 0.3395 | 0.56583 | 7.7109 | 3.9479 | 1.9336 | -2.0143 | 0 | 0 | 0 | 9.7717 | 9.7716 | 8.7273 | Stable | 2.3948
6 | 0 | 0 | 0 | AirControls_0cm_1mmpersec_1.csv | 2020/02/08 | DiffVolFracs_DiffCathLengths | 16 |  |  |  | 1.65 | 0 |  | Air |  |  | 10 | 14.4 | 18.02 |  |  |  | 1 | 2.1217 | 0.19574 | 4.1894 | 0.1783 | 0.29716 | 4.1894 | 1.9503 | 2.3167 | 0.3664 | 0 | 0 | 0 | 9.7717 | 9.7716 | 8.7273 | Stable |  | Air
6 | 0 | 0 | 0 | AirControls_0cm_1mmpersec_2.csv | 2020/02/08 | DiffVolFracs_DiffCathLengths | 17 |  |  |  | 1.65 | 0 |  | Air |  |  | 10 | 14.4 | 18.02 |  |  |  | 1 | 2.3364 | 0.1658 | 3.0906 | 0.2008 | 0.33467 | 3.0906 | 2.2107 | 2.272 | 0.0613 | 0 | 0 | 0 | 9.7716 | 9.7716 | 8.7273 | Stable |  | Air
6 | 0 | 0 | 0 | AirControls_0cm_1mmpersec_3.csv | 2020/02/08 | DiffVolFracs_DiffCathLengths | 18 |  |  |  | 1.65 | 0 |  | Air |  |  | 10 | 14.4 | 18.02 |  |  |  | 1 | 2.2065 | 0.25842 | 4.8135 | 0.2786 | 0.46433 | 4.8135 | 2.2093 | 2.4019 | 0.1926 | 0 | 0 | 0 | 9.7716 | 9.7716 | 8.7273 | Stable |  | Air
6 | 0 | 0 | 0 | AirControls_0cm_1mmpersec_4.csv | 2020/02/08 | DiffVolFracs_DiffCathLengths | 19 |  |  |  | 1.65 | 0 |  | Air |  |  | 10 | 14.4 | 18.02 |  |  |  | 1 | 1.3743 | 0.16806 | 3.7933 | 0.1788 | 0.298 | 3.7933 | 1.3665 | 1.321 | -0.0455 | 0 | 0 | 0 | 9.7716 | 9.7716 | 8.7273 | Stable |  | Air
6 | 0 | 0 | 0 | AirControls_20cm_1mmpersec_1.csv | 2020/02/08 | DiffVolFracs_DiffCathLengths | 20 |  | 20cmCatheter |  | 3.2 | 20 |  | Air |  |  | 10 | 14.4 | 18.02 |  |  |  | 1 | 2.1185 | 0.43866 | 5.656 | 0.2596 | 0.43266 | 5.656 | 2.809 | 1.3692 | -1.4398 | 0 | 0 | 0 | 9.7717 | 9.7716 | 4.5 | Stable |  | Air
6 | 0 | 0 | 0 | AirControls_20cm_1mmpersec_2.csv | 2020/02/08 | DiffVolFracs_DiffCathLengths | 21 |  | 20cmCatheter |  | 3.2 | 20 |  | Air |  |  | 10 | 14.4 | 18.02 |  |  |  | 1 | 2.1561 | 0.18194 | 4.8693 | 0.2601 | 0.4335 | 4.8693 | 2.1601 | 1.8563 | -0.3038 | 0 | 0 | 0 | 9.7716 | 9.7716 | 4.5 | Stable |  | Air
6 | 0 | 0 | 0 | AirControls_20cm_1mmpersec_3.csv | 2020/02/08 | DiffVolFracs_DiffCathLengths | 22 |  | 20cmCatheter |  | 3.2 | 20 |  | Air |  |  | 10 | 14.4 | 18.02 |  |  |  | 1 | 2.2099 | 0.37554 | 4.7064 | 0.3201 | 0.5335 | 4.7064 | 2.893 | 1.9325 | -0.9605 | 0 | 0 | 0 | 9.7717 | 9.7716 | 4.5 | Stable |  | Air
6 | 0 | 0 | 0 | AirControls_20cm_1mmpersec_4.csv | 2020/02/08 | DiffVolFracs_DiffCathLengths | 23 |  | 20cmCatheter |  | 3.2 | 20 |  | Air |  |  | 10 | 14.4 | 18.02 |  |  |  | 1 | 2.456 | 0.3347 | 6.4289 | 0.3407 | 0.56783 | 6.4289 | 2.4767 | 1.8987 | -0.578 | 0 | 0 | 0 | 9.7717 | 9.7716 | 4.5 | Stable |  | Air
6 | 0 | 0 | 0 | AirControls_40cm_1mmpersec_1.csv | 2020/02/08 | DiffVolFracs_DiffCathLengths | 24 |  | 40cmCatheter |  | 3.2 | 40 |  | Air |  |  | 10 | 14.4 | 18.02 |  |  |  | 1 | 2.7433 | 0.32264 | 5.628 | 0.4778 | 0.79632 | 5.628 | 2.7315 | 2.2025 | -0.529 | 0 | 0 | 0 | 9.7717 | 9.7716 | 4.5 | Stable |  | Air
6 | 0 | 0 | 0.0007 | AirControls_40cm_1mmpersec_2.csv | 2020/02/08 | DiffVolFracs_DiffCathLengths | 25 |  | 40cmCatheter |  | 3.2 | 40 |  | Air |  |  | 10 | 14.4 | 18.02 |  |  |  | 1 | 2.9236 | 0.39758 | 5.9169 | 0.319 | 0.53166 | 5.9169 | 3.3489 | 2.0762 | -1.2727 | 2.7447 | 0.00039809 | 0 | 9.7717 | 9.7716 | 4.5 | Stable |  | Air
6 | 0 | 0 | 0 | AirControls_40cm_1mmpersec_3.csv | 2020/02/08 | DiffVolFracs_DiffCathLengths | 26 |  | 40cmCatheter |  | 3.2 | 40 |  | Air |  |  | 10 | 14.4 | 18.02 |  |  |  | 1 | 2.7698 | 0.42141 | 6.2752 | 0.3381 | 0.5635 | 6.2752 | 3.4587 | 2.1535 | -1.3052 | 0 | 0 | 0 | 9.7716 | 9.7716 | 4.5 | Stable |  | Air
6 | 0 | 0 | 0 | AirControls_40cm_1mmpersec_4.csv | 2020/02/08 | DiffVolFracs_DiffCathLengths | 27 |  | 40cmCatheter |  | 3.2 | 40 |  | Air |  |  | 10 | 14.4 | 18.02 |  |  |  | 1 | 2.5061 | 0.41128 | 5.3249 | 0.4386 | 0.731 | 5.3249 | 3.1139 | 1.9459 | -1.168 | 0 | 0 | 0 | 9.7717 | 9.7716 | 4.5 | Stable |  | Air
6 | 0 | 0 | 0 | AirControls_60cm_1mmpersec_1.csv | 2020/02/08 | DiffVolFracs_DiffCathLengths | 28 |  | 60cmCatheter |  | 3.2 | 60 |  | Air |  |  | 10 | 14.4 | 18.02 |  |  |  | 1 | 3.155 | 0.47708 | 7.0498 | 0.4006 | 0.66766 | 7.0498 | 3.6162 | 2.041 | -1.5752 | 0 | 0 | 0 | 9.7717 | 9.7716 | 4.5 | Stable |  | Air
6 | 0 | 0 | 0 | AirControls_60cm_1mmpersec_2.csv | 2020/02/08 | DiffVolFracs_DiffCathLengths | 29 |  | 60cmCatheter |  | 3.2 | 60 |  | Air |  |  | 10 | 14.4 | 18.02 |  |  |  | 1 | 3.1184 | 0.64052 | 6.4159 | 0.3607 | 0.60116 | 6.4159 | 4.1764 | 2.0663 | -2.1101 | 0 | 0 | 0 | 9.7717 | 9.7716 | 4.5 | Stable |  | Air
6 | 0 | 0 | 0 | AirControls_60cm_1mmpersec_3.csv | 2020/02/08 | DiffVolFracs_DiffCathLengths | 30 |  | 60cmCatheter |  | 3.2 | 60 |  | Air |  |  | 10 | 14.4 | 18.02 |  |  |  | 1 | 2.9892 | 0.5722 | 7.1794 | 0.3411 | 0.5685 | 7.1794 | 3.8131 | 1.9491 | -1.864 | 0 | 0 | 0 | 9.7716 | 9.7716 | 4.5 | Stable |  | Air
6 | 0 | 0 | 0 | AirControls_60cm_1mmpersec_4.csv | 2020/02/08 | DiffVolFracs_DiffCathLengths | 31 |  | 60cmCatheter |  | 3.2 | 60 |  | Air |  |  | 10 | 14.4 | 18.02 |  |  |  | 1 | 2.7231 | 0.61059 | 6.9534 | 0.4225 | 0.70416 | 6.9534 | 3.717 | 1.8339 | -1.8831 | 0 | 0 | 0 | 9.7716 | 9.7716 | 4.5 | Stable |  | Air
7 | 0 | 0 | 0 | 2pct_065_AmberNozzle_1mmpersec.csv | 2020/02/08 | DiffVolFracs_DiffNeedleDiams | 0 | AmberNozzle |  |  | 1.36 | 2.54 | 0.65 | PBS | 0.9 | 153 | 5 | 11.9 | 15.4 | 2 | 0.689 | 2 | 1 | 2.5042 | 0.20868 | 2.8971 | 12.4794 | 31.1983 | 2.5363 | 2.5508 | 2.1141 | -0.4367 | 0 | 0 | 0 | 4.4488 | 6.6732 | 8.75 | Stable | 1.9739
7 | 0 | 0 | 0 | 2pct_065_GreenNozzle_1mmpersec.csv | 2020/02/08 | DiffVolFracs_DiffNeedleDiams | 1 | GreenNozzle |  |  | 0.84 | 2.54 | 0.65 | PBS | 0.9 | 153 | 5 | 11.9 | 15.4 | 2 | 0.689 | 2 | 1 | 2.9256 | 0.20827 | 3.1449 | 19.4594 | 48.6484 | 2.836 | 2.8456 | 2.6137 | -0.2319 | 0 | 0 | 0 | 4.4488 | 6.6732 | 14.1667 | Stable | 1.2192
7 | 0 | 0 | 0 | 2pct_065_NoNozzle_1mmpersec.csv | 2020/02/08 | DiffVolFracs_DiffNeedleDiams | 2 | NoNozzle |  |  | 1.65 | 0 | 0.65 | PBS | 0.9 | 153 | 5 | 11.9 | 15.4 | 2 | 0.689 | 2 | 1 | 2.3232 | 0.27468 | 2.7951 | 0.3212 | 0.80299 | 2.7951 | 2.5339 | 1.6756 | -0.8583 | 0 | 0 | 0 | 4.4489 | 6.6732 | 7.2121 | Stable | 2.3948
7 | 0 | 0 | 0 | 2pct_065_OliveNozzle_1mmpersec.csv | 2020/02/08 | DiffVolFracs_DiffNeedleDiams | 3 | OliveNozzle |  |  | 1.54 | 2.54 | 0.65 | PBS | 0.9 | 153 | 5 | 11.9 | 15.4 | 2 | 0.689 | 2 | 1 | 2.8243 | 0.26076 | 3.416 | 12.3995 | 30.9984 | 2.6918 | 2.6997 | 2.3441 | -0.3556 | 0 | 0 | 0 | 4.4489 | 6.6732 | 7.7273 | Stable | 2.2351
7 | 0 | 0 | 0 | 2pct_075_AmberNozzle_1mmpersec.csv | 2020/02/08 | DiffVolFracs_DiffNeedleDiams | 4 | AmberNozzle |  |  | 1.36 | 2.54 | 0.75 | PBS | 0.9 | 153 | 5 | 11.9 | 15.4 | 2 | 0.689 | 2 | 1 | 2.5623 | 0.27478 | 2.8938 | 6.6393 | 16.5982 | 2.5405 | 2.8408 | 2.0151 | -0.8257 | 0 | 0 | 0 | 4.4488 | 6.6732 | 8.75 | Stable | 1.9739
7 | 0 | 0 | 0 | 2pct_075_GreenNozzle_1mmpersec.csv | 2020/02/08 | DiffVolFracs_DiffNeedleDiams | 5 | GreenNozzle |  |  | 0.84 | 2.54 | 0.75 | PBS | 0.9 | 153 | 5 | 11.9 | 15.4 | 2 | 0.689 | 2 | 1 | 3.2343 | 0.33958 | 3.7173 | 4.279 | 10.6973 | 2.9695 | 3.5711 | 2.6125 | -0.9586 | 0 | 0 | 0 | 4.4489 | 6.6732 | 14.1667 | Stable | 1.2192
7 | 0 | 0 | 0 | 2pct_075_NoNozzle_1mmpersec.csv | 2020/02/08 | DiffVolFracs_DiffNeedleDiams | 6 | NoNozzle |  |  | 1.65 | 0 | 0.75 | PBS | 0.9 | 153 | 5 | 11.9 | 15.4 | 2 | 0.689 | 2 | 1 | 2.2306 | 0.27404 | 2.9943 | 0.2203 | 0.5491 | 2.9943 | 2.6185 | 1.734 | -0.8845 | 0 | 0 | 0 | 4.4622 | 6.6732 | 7.2121 | Stable | 2.3948
7 | 0 | 0 | 0 | 2pct_075_OliveNozzle_1mmpersec.csv | 2020/02/08 | DiffVolFracs_DiffNeedleDiams | 7 | OliveNozzle |  |  | 1.54 | 2.54 | 0.75 | PBS | 0.9 | 153 | 5 | 11.9 | 15.4 | 2 | 0.689 | 2 | 1 | 2.756 | 0.24229 | 3.126 | 7.24 | 18.0997 | 2.6814 | 2.9785 | 2.3946 | -0.5839 | 0 | 0 | 0 | 4.4489 | 6.6732 | 7.7273 | Stable | 2.2351
7 | 0 | 0 | 0 | 2pct_085_AmberNozzle_1mmpersec.csv | 2020/02/08 | DiffVolFracs_DiffNeedleDiams | 8 | AmberNozzle |  |  | 1.36 | 2.54 | 0.85 | PBS | 0.9 | 153 | 5 | 11.9 | 15.4 | 2 | 0.689 | 2 | 1 | 3.3044 | 0.45772 | 3.8084 | 9.72 | 24.2996 | 3.2705 | 3.7099 | 2.2491 | -1.4608 | 0 | 0 | 0 | 4.4489 | 6.6732 | 8.75 | Stable | 1.9739
7 | 0 | 0 | 0 | 2pct_085_GreenNozzle_1mmpersec.csv | 2020/02/08 | DiffVolFracs_DiffNeedleDiams | 9 | GreenNozzle |  |  | 0.84 | 2.54 | 0.85 | PBS | 0.9 | 153 | 5 | 11.9 | 15.4 | 2 | 0.689 | 2 | 1 | 3.7282 | 0.44262 | 4.4371 | 0.6593 | 1.6482 | 3.2462 | 4.2043 | 2.7927 | -1.4116 | 0 | 0 | 0 | 4.4488 | 6.6732 | 14.1667 | Stable | 1.2192
7 | 0 | 0 | 0 | 2pct_085_NoNozzle_1mmpersec.csv | 2020/02/08 | DiffVolFracs_DiffNeedleDiams | 10 | NoNozzle |  |  | 1.65 | 0 | 0.85 | PBS | 0.9 | 153 | 5 | 11.9 | 15.4 | 2 | 0.689 | 2 | 1 | 2.8651 | 0.41827 | 3.4316 | 8.3988 | 20.9967 | 3.1793 | 3.2253 | 2.0808 | -1.1445 | 0 | 0 | 0 | 4.4489 | 6.6732 | 7.2121 | Stable | 2.3948
7 | 0 | 0 | 0 | 2pct_085_OliveNozzle_1mmpersec.csv | 2020/02/08 | DiffVolFracs_DiffNeedleDiams | 11 | OliveNozzle |  |  | 1.54 | 2.54 | 0.85 | PBS | 0.9 | 153 | 5 | 11.9 | 15.4 | 2 | 0.689 | 2 | 1 | 3.256 | 0.42474 | 3.761 | 10.0195 | 25.0486 | 3.1399 | 3.5121 | 2.3924 | -1.1197 | 0 | 0 | 0 | 4.4488 | 6.6732 | 7.7273 | Stable | 2.2351
7 | 0 | 0 | 0 | 2pct_095_AmberNozzle_1mmpersec.csv | 2020/02/08 | DiffVolFracs_DiffNeedleDiams | 12 | AmberNozzle |  |  | 1.36 | 2.54 | 0.95 | PBS | 0.9 | 153 | 5 | 11.9 | 15.4 | 2 | 0.689 | 2 | 1 | 3.6244 | 0.52621 | 4.3584 | 0.8387 | 2.0967 | 3.8553 | 4.2589 | 2.4721 | -1.7868 | 0 | 0 | 0 | 4.4489 | 6.6732 | 8.75 | Stable | 1.9739
7 | 0 | 0 | 0 | 2pct_095_GreenNozzle_1mmpersec.csv | 2020/02/08 | DiffVolFracs_DiffNeedleDiams | 13 | GreenNozzle |  |  | 0.84 | 2.54 | 0.95 | PBS | 0.9 | 153 | 5 | 11.9 | 15.4 | 2 | 0.689 | 2 | 1 | 4.8931 | 0.69943 | 6.1011 | 0.7578 | 1.8945 | 4.618 | 5.7835 | 3.4683 | -2.3152 | 0 | 0 | 0 | 4.4489 | 6.6732 | 14.1667 | Stable | 1.2192
7 | 0 | 0 | 0 | 2pct_095_NoNozzle_1mmpersec.csv | 2020/02/08 | DiffVolFracs_DiffNeedleDiams | 14 | NoNozzle |  |  | 1.65 | 0 | 0.95 | PBS | 0.9 | 153 | 5 | 11.9 | 15.4 | 2 | 0.689 | 2 | 1 | 3.2647 | 0.43914 | 4.444 | 0.3597 | 0.89924 | 4.444 | 3.7248 | 2.4346 | -1.2902 | 0 | 0 | 0 | 4.4489 | 6.6732 | 7.2121 | Stable | 2.3948
7 | 0 | 0 | 0 | 2pct_095_OliveNozzle_1mmpersec.csv | 2020/02/08 | DiffVolFracs_DiffNeedleDiams | 15 | OliveNozzle |  |  | 1.54 | 2.54 | 0.95 | PBS | 0.9 | 153 | 5 | 11.9 | 15.4 | 2 | 0.689 | 2 | 1 | 3.4838 | 0.35135 | 3.8398 | 4.8186 | 12.0463 | 3.3565 | 3.7731 | 2.7611 | -1.012 | 0 | 0 | 0 | 4.4489 | 6.6732 | 7.7273 | Stable | 2.2351
7 | 0 | 0 | 0 | CheckSyringe_1.csv | 2020/02/08 | DiffVolFracs_DiffNeedleDiams | 16 | 1.csv |  |  | 1.65 | 0 |  | Air |  |  | 5 | 11.9 | 15.4 |  |  | 2 | 1 | 2.171 | 0.23929 | 2.5126 | 13.8994 | 34.7481 | 2.3742 | 2.1803 | 1.8396 | -0.3407 | 0 | 0 | 0 | 4.4489 | 6.6732 | 7.2121 | Stable |  | Air
7 | 0 | 0 | 0.0064 | CheckSyringe_2.csv | 2020/02/08 | DiffVolFracs_DiffNeedleDiams | 17 | 2.csv |  |  | 1.65 | 0 |  | Air |  |  | 5 | 11.9 | 15.4 |  |  | 2 | 1 | 2.0808 | 0.31796 | 2.8809 | 0.2026 | 0.50649 | 2.8809 | 2.5752 | 1.6336 | -0.9416 | 34.3596 | 0.0049835 | 0 | 4.4489 | 6.6732 | 7.2121 | Stable |  | Air
7 | 0 | 0 | 0.001 | CheckSyringe_3.csv | 2020/02/08 | DiffVolFracs_DiffNeedleDiams | 18 | 3.csv |  |  | 1.65 | 0 |  | Air |  |  | 5 | 11.9 | 15.4 |  |  | 2 | 1 | 2.3814 | 0.604 | 4.0975 | 0.2397 | 0.59924 | 4.0975 | 3.4949 | 1.5681 | -1.9268 | 5.3687 | 0.00077866 | 0 | 4.4489 | 6.6732 | 7.2121 | Stable |  | Air
7 | 0 | 0 | 0 | CheckSyringe_4.csv | 2020/02/08 | DiffVolFracs_DiffNeedleDiams | 19 | 4.csv |  |  | 1.65 | 0 |  | Air |  |  | 5 | 11.9 | 15.4 |  |  | 2 | 1 | 2.4086 | 0.81451 | 5.0204 | 0.2018 | 0.50449 | 5.0204 | 3.8424 | 1.3811 | -2.4613 | 0 | 0 | 0 | 4.4489 | 6.6732 | 7.2121 | Stable |  | Air
7 | 0 | 0 | 0 | CheckSyringe_5.csv | 2020/02/08 | DiffVolFracs_DiffNeedleDiams | 20 | 5.csv |  |  | 1.65 | 0 |  | Air |  |  | 5 | 11.9 | 15.4 |  |  | 2 | 1 | 3.218 | 0.87014 | 5.0991 | 0.4397 | 1.0992 | 5.0991 | 4.6351 | 2.1495 | -2.4856 | 0 | 0 | 0 | 4.4489 | 6.6732 | 7.2121 | Stable |  | Air
7 | 0 | 0 | 0 | CheckSyringe_6.csv | 2020/02/08 | DiffVolFracs_DiffNeedleDiams | 21 | 6.csv |  |  | 1.65 | 0 |  | Air |  |  | 5 | 11.9 | 15.4 |  |  | 2 | 1 | 3.0689 | 0.97752 | 5.8144 | 0.2988 | 0.74699 | 5.8144 | 4.7055 | 1.7534 | -2.9521 | 0 | 0 | 0 | 4.4489 | 6.6732 | 7.2121 | Stable |  | Air
7 | 0 | 0 | 0.0177 | ControlAir_SyringeOnly_1mmpersec_1.csv | 2020/02/08 | DiffVolFracs_DiffNeedleDiams | 22 | SyringeOnly |  |  | 1.65 | 0 |  | Air |  |  | 5 | 11.9 | 15.4 |  |  | 2 | 1 | 4.2312 | 1.1089 | 6.9748 | 0.4187 | 1.0467 | 6.9748 | 5.7922 | 1.8256 | -3.9666 | 95.0259 | 0.013782 | 0 | 4.4489 | 6.6732 | 7.2121 | Stable |  | Air
7 | 0 | 0 | 0 | ControlAir_SyringeOnly_1mmpersec_2.csv | 2020/02/08 | DiffVolFracs_DiffNeedleDiams | 23 | SyringeOnly |  |  | 1.65 | 0 |  | Air |  |  | 5 | 11.9 | 15.4 |  |  | 2 | 1 | 4.1839 | 1.0034 | 6.5975 | 0.3395 | 0.84875 | 6.5975 | 5.4402 | 1.6743 | -3.7659 | 0 | 0 | 0 | 4.4488 | 6.6732 | 7.2121 | Stable |  | Air
7 | 0 | 0 | 0 | ControlAir_SyringeOnly_1mmpersec_3.csv | 2020/02/08 | DiffVolFracs_DiffNeedleDiams | 24 | SyringeOnly |  |  | 1.65 | 0 |  | Air |  |  | 5 | 11.9 | 15.4 |  |  | 2 | 1 | 3.9898 | 1.0577 | 7.0589 | 0.3581 | 0.89525 | 7.0589 | 5.5539 | 1.5529 | -4.001 | 0 | 0 | 0 | 4.4488 | 6.6732 | 7.2121 | Stable |  | Air
7 | 0 | 0 | 0.0123 | ControlAir_SyringeOnly_1mmpersec_4.csv | 2020/02/08 | DiffVolFracs_DiffNeedleDiams | 25 | SyringeOnly |  |  | 1.65 | 0 |  | Air |  |  | 5 | 11.9 | 15.4 |  |  | 2 | 1 | 4.1917 | 1.1344 | 7.2244 | 0.4191 | 1.0477 | 7.2244 | 5.905 | 1.6489 | -4.2561 | 66.0349 | 0.0095776 | 0 | 4.4489 | 6.6732 | 7.2121 | Stable |  | Air
7 | 0 | 0 | 0.0026 | ControlAir_SyringeOnly_1mmpersec_5.csv | 2020/02/08 | DiffVolFracs_DiffNeedleDiams | 26 | SyringeOnly |  |  | 1.65 | 0 |  | Air |  |  | 5 | 11.9 | 15.4 |  |  | 2 | 1 | 4.1662 | 1.1692 | 8.193 | 0.3207 | 0.80175 | 8.193 | 5.7044 | 1.465 | -4.2394 | 13.9586 | 0.0020245 | 0 | 4.4488 | 6.6732 | 7.2121 | Stable |  | Air